## Opis pozicija radova JN 9514
Redni broj |  | Opis pozicija radova za javnu nabavku br. 95/14, nabavka radova na tekućem održavanju zgrada i objekata | jedinica mere | Ponuđena cena po jed. mere bez PDV-a | Ponuđena cena po jed. mere sa PDV-om
PRIPREMNO ZAVRŠNI RADOVI
1. |  | Izrada prilaznih rampi-trepni, za dopremu materijala ili odvoz šuta. Trepnu izvesti od fosni i cevi za fasadnu skelu ili od drvene građe. Trepnaje širine 1,0 m.
|  | Obračun po m1 | m
2. |  | Izrada radnih platformi, za izbacivanje zemlje, šuta ili za dopremu materijala. Platforme izvesti od fosni i cevi za fasadnu skelu ili od drvene građe. Obračun po m² platforme. | m²
3. |  | Montaža i demontaža koruba, za izbacivanje šuta. Korube izraditi od dasaka debljine 24 mm ili 48 mm ili postaviti specijalne cevi od plastičnog materijala. Obračun po m1 koruba. | m
2. Skele
SKELE
4. |  | Montaža i demontaža metalne cevaste fasadne skele, za radove u svemu po važećim propisima i merama HTZ-a. Skela mora biti statički stabilna, ankerovana za objekat i propisno uzemljena. Na svakih 2,00 m visine postaviti radne platforme od fosni. Sa spoljne strane platformi postaviti fosne na "kant". Celokupnu površinu skele pokriti jutanim ili PVC zastorima. Skelu prima i preko dnevnika daje dozvolu za upotrebu statičar. Koristi se za sve vreme trajanja radova. Obračun po m² vertikalne projekcije montirane skele.
| a. | Fasadna skela. | m²
| b. | Fasadna složena skela. | m²
| c. | Fasadna teška skela. | m²
5. |  | Montaža i demontaža pomoćne cevaste skele u objektu, za rad u prostorijama. Skela mora biti izvedena po svim HTZ propisima. Koristi se za sve vreme trajanja radova i plaća samo jedanput. Obračun po m² horizontalne površine. | m²
6. |  | Montaža i demontaža konzolne skele, za radove u svemu po važećim propisima i merama HTZ-a, po datom projektu skele. Skela mora biti statički stabilna i propisno uzemljena. Postaviti radne platforme od fosni, a sa spoljne strane platformi postaviti fosne na "kant". Skelu prima i preko dnevnika daje dozvolu za upotrebu statičar. Koristi se za sve vreme trajanja radova. Obračun po m1 montirane skele. | m
7. |  | Nabavka i postavljanje zastora fasadne skele od jute.Celokupnu skelu pokriti jutanim zastorom. Obračun po m² zaštićene površine. | m²
OGRADE
8. |  | Montaža i demontaža zaštitne ograde, od cevi za fasadnu skelu, visine 1,0 m. Na svakih 2m postaviti stubove. Na ogradu postaviti table sa upozorenjem za prolaznike. Ograda se koristiti za sve vreme trajanja radova. Obračun po m1 ograde.
|  | Postaviti stubove. Na ogradu postaviti table sa upozorenjem za prolaznike. Ograda se koristiti za sve vreme trajanja radova. Obračun po m 1 ograde. | m
9. |  | Izrada i postavljnje tabli obaveštenja da se izvode građevinski radovi sa osnovnim podacima o objektu,izvođaču,Investitoru i projektantu.Tabla je dimenzija 200x100 cm. Obračun po komadu. | kom
10. |  | Izrada i postavljanje tabli i drugih oznaka sa upozorenjima po tehničkim propisima.Obračun po komadu table. | kom
11. |  | Izrada i postavljanje signalnog osvetljenja gradilišta.Postavljanje na ogradi ili skeli pod naponom od 12 volti u svemu po propisu. | paušalno
NADSTREŠNICE
12. |  | Izrada zaštitne nadstrešnice. Nadstrešnicu uraditi od čeličnih cevi za skelu sa kosnicima i ukrućenjima. Nadstrešnica se pokriva daskama debljine 2" i ter papirom, koji se pričvršćuje drvenim letvama. Koristi se za sve vreme trajanja radova i plaća se jedanput bez obzira da li se u toku radova, demontira i ponovo montira. Obračun po m² postavljene nadstrešnice. | m²
13. |  | Nabavka i postavljanje zastora fasadne skele od jute. Celokupnu površinu skele pokriti jutanim zastorom. Juta mora bili prošivena po vertikali i pričvršćena za skelu, da ne "visi". U toku radova. ukoliko je potrebno zastor popraviti. Obračun po m² zaštićene površine. | m²
14. |  | Nabavka 1 postavljanje zaštite. za podove, od deblje PVC folije. Sva eventualna prljanja ili oštećenja poda padaju na teret izvodača. Obračun po m² poda. | m²
15. |  | Nabavka i postavljanje zaštitnih dasaka preko podova.Postaviti sloj PVC folije sa preklopom ispod dasaka.Obračun po m². | m²
16. |  | Nabavka i postavljanje polietilenske folije preko otvora na fasadi, vrata i prozora, radi zaštite.
|  | Foliju učvrstiti drvenim letvama, vodeći računa da se ne ošteti postojeća stolarija. Sva eventualna oštećenja padaju na teret izvodača. Obračun po m² folije. | m²
17. |  | Nabavka i postavljanje deblje polietilenske folije, preko nameštaja, radi zastite. Sva eventualna prljanja ili oštećenja nameštaja padaju na teret izvođača. Obračun po m² folije. | m²
18. |  | Zaštita krovnih površina ili međuspratne tavanice, od atmosferskih padavina debljom polietilenskom folijom. U toku prepokrivanja krova po potrebi zaštititi otkrivene površine PVC folijom. Obračun po m² zaštićene površine. | m²
19. |  | Cišćenje prostora u objektu i oko objekta, od građevinskog šuta sa prenosom šuta na deponiju gradilišta. Plaća se jedanput bez obzira na broj čišćenja. Obračun po m² očišćene površine. | m²
20. |  | Čišćenje i pranje prozora i vrata, po završetku radova. Pažljivo mehanički očistiti sve površine i oprati vodom sa dodatkom odgovarajućih hemijskih sredstava. Obračun po m² oprane površine. | m²
21. |  | Čišćenje i pranje gradilišta po završetku radova.Izvršiti detaljno čišćenje celog gradilišta od građevinskog šuta i oprati vodom pod pritiskom trotoar i kolovoz:
|  | Obračun po m² očišćene i oprane površine. | m²
22. |  | Prikupljanje i odvoz šuta na gradilišnu deponiju. U toku i po završenim radovima sa gradilišta prikupiii šut, višak zemlje i drugi otpadni materiial sa objekta. Utovariti na kamion i odvesti na gradilišnu deponiju pristupačnu za utovar u kamion. Obračun po m3 prikupljenog šuta. | m3
23. |  | Ručna seča stabala prečnika od 10-50cm,vađenje panja i korenja.Stablo odseći,grane iseći,otkopati zemlju oko stabla i izvaditi panj i korenje.Zemljom nasuti i nabiti zemlju.Sve ostatke utovariti i na kamion i odvesti na deponiju.
|  | Obračun po komadu stabla | kom.
24. |  | Nabavka, utovar, dovoz i razastiranje plodne čiste zemlje u sloju po projektu sa davanjem nadvišenja (nadmera) od 20% kako bi posle sleganja, zemlja zauzela projektovane kote. Izvrški fino planiranje i valjanje drvenim valjkom. Obračun po m3 nasute zemlje.
| a. | Cisla zemlja. | m3
| b. | Plodni humus. | m3
25. |  | Montaža i demontaža priručne barake za smeštaj alata, materijala i radnika. Obračun paušalno. | paušalno
26. |  | Izrada radnih nastrešnica za rad,obradu građe i drugo.Obračun paušalno. | paušalno
DEMONTAŽE, RUŠENJA I MONTAŽE
27. |  | Pažljiva demontaža ugrađenog plakara, Demontirane plakare utovariti i odvesti na deponiiu koju odredi investitor. Obračun po komadu plakara.
| a. | Do 5,0 m². | kom
| b. | Preko 5,0 m². | kom
28. |  | Montaža demontiranog plakara.Obračun po komadu plakara.
| a. | Do 5,0 m². | kom
| b. | Preko 5,0 m². | kom
29. |  | Iznošenje postojećeg nameštaja, iz prostora koji se adaptira. Nameštaj deponovati u okviru objekta. Obračun po m² površine prostorije. | m²
30. |  | Pomeranje postojećeg nameštaja, iz prostora koji se adaptira. Nameštaj po završenim radovima vratiti na prvobitno mesto. Obračun po m² površine prostorije. | m²
31. |  | Bušenje rupa za postavijanje instalacija. Šut prikupiti, izneti, utovariti u kolica i odvesti na gradilišnu deponiju Obračun po komadu rupe.
| a. | Preseka do 20x20cm. | kom
| b. | Preseka preko 20x20cm | kom
32 |  | Pažljivo šlicevanje zida od opeke za prolaz instalacionih cevi. Kroz zid pažljivo izvesti šliceve za postavljanje cevi. Šut prikupiti, izneti, utovariti na kamion i odvesti na gradsku deponiju. Obraćun po m1 šlica. | m
33. |  | Probijanje pregradnog zida od opeke za izradu otvora.Pažljivo rušiti delove zida da se ne rastrese zidna masa. Šut prikupiti,izneti,utovariti u kamion i odvesti na gradsku deponiju.U cenu ulazi i podupiranje
|  | Obračun po m² zida | m²
34. |  | Probijanje armiranobetonske ploče, otvor dimenzije do 50x50cm. Probijanje izvesti pažljivo.U cenu ulazi i pomoćna skela,sečenje armature i itd. Šut prikupiti, izneti,utovariti na kamion i odvesti na deponiju.
Obračun po komadu otvora
| a. | puna AB ploča | kom
| b. | medjukonstrukcija sa puniocima | kom
35. |  | Demontaža prozora.Demontirane prozore utovariti na kamion i odvesti na deponiju
Obračun po komadu
| a. | do 2.00m² | kom
| b. | preko 2.00m² | kom
36. |  | Demontaža metalnih rešetki prozora. Demontiranu rešerku prozora utovariti na kamion i odvesti na deponiju koju odredi investitor. Obračun po m² rešetke. | m²
37. |  | Montaža demontirane rešetke prozora.Obračun po m² rešetke. | m²
38. |  | Pažljiva demontaža krovnog prozora, demontirane prozore sklopiti, urovariti na kamion i odvesti na deponiju koju odredi investitor. Obračun po komadu prozora.
|  | Krovni prozor do 2m² | kom
|  | Krovni prozor preko 2m² | kom
39. |  | Demontaža vrata zajedno sa štokom. Demontirana vrata sklopiti, utovariii na kamion i odvesti na deponiju koju odredi investitor. Obračun po komadu vrata.
| a. | Do 2,00 m² | kom
| b. | preko 2,00m² | kom
40. |  | Monaža demontiranih vrata zajedno sa štokom
| a. | Do 2,00 m² | m²
| b. | Preko 2,00m² | m²
41. |  | Pažljiva demontaža vrata, koja se ponovo ugrađuju, pažljivo demontirati vodeći računa da se ne oštete. Vrata očistiti i deponovati na pokrivenu gradilišnu deponiju Obračun po komadu vrata.
| a. | Do 2,00 m² | kom
| b. | preko 2,00m² | kom
42. |  | Obijanje maltera sa unutrašnjih zidova. Obiti malter i klamfama očistiti spojnice do dubine 2 cm. Površine opeka očistiti čeličnim četkama ; oprati zidove vodom.
| a. | Krečnog maltera. | m²
| b. | Produžnog maltera. | m²
| c. | Cementnog maltera. | m²
43. |  | Delimično obijanje maltera sa unutrašnjih zidova. Obračun po m² | m²
44. |  | Delimično obijanje maltera sa fasadnih zidova. Obračun po m² | m²
45. |  | Obijanje zidnih keramičkih pločica zajedno sa malterom. Obiti pločice sa malterom i klamfama očistiti spojnice do dubine 2 cm, a površinu opeke očistiti čeličnim četkama. Obračun po m² obijene površine,otvori se odbijaju. | m²
46. |  | Obijanje maltera sa plafona. Obiti mater, šut prikupiti, izneti, utovariti na kamion i odvesti na gradsku deponiju. Obračun po m² plafona, otvori se odbijaju. | m²
47. |  | Čišćenje fuga zidova od opeke. Klamfama očistiti spojnice do dubine 2cm,a zidne površine čeličnim četkama i oprati vodom.Šut prikupiti,izneti,utovariti na kamion i odvesti na deponiju.
|  | Obračun po m² očišćene površine | m²
48. |  | Skidanje poda od parketa zajedno sa lajsnama. Parket skinuti, upakovati, utovariti u kamion i odvesti na deponiju koju odredi investitor udaljenu do 15 km. Šut prikupiti, izneti, utovariti na kamion i odvesti na gradsku deponiju.
|  | Obračun po m² poda | m²
49. |  | Skidanje slepog poda,štafni i sloja peska.Sve skinuti i šut utovariti na kamion i odvesti na deponiju
|  | Obračun po m² poda | m²
50. |  | Skidanje poda od tapisona. Tapison skinuti, upakovati, utovariti u kamion i odvesti na deponiju koju odredi investitor udaljenu do 15 km.
|  | Obračun po m² poda | m²
51. |  | Skidanje poda od keramickih pločica, postavljenih u cementnom malteru. Obiti pločice i skinuti podlogu do betonske konstrukcije. Šut prikupiti, izneti, itovariti na kamion i odvesti na gradsku deponiju. Obracun po m² poda. | m²
52. |  | Skidanje sloja betona ispod poda debljine do 6 cm. Skinuti sloj razbiti šut izneti i odvesti na gradsku deponiju. Obračun po m3 sloja. | m3
53. |  | Pažljiva demontaža praga vrata. Prag demontirati i očistiti za ponovnu upotrebu ili utovariti u kamion i odvesti na deponiju udaljenu do 15 km. Obračun po komadu praga.
|  | Obračun po komadu | kom
54. |  | Demontaža drvene međuspratne konstrukcije.Drvene grede pažljivo demontirati, očistiti, složiti za dalju upotrebu.Šut prikupiti, izneti,utovariti na kamion i odvesti na deponiju
|  | obračun po m² tavana | m²
55. |  | Demontaza brodskog poda zajedno sa lajsnama. Brodski pod demontirati, utovariti u kamion i odvesti na deponiju koju odredi investitor udaljenu do 15 km. Šut prikupiti izneti utovariti na kamion i odvesti na gradsku deponiju. Obračun po m² poda.
|  | Obračun po m² | m²
56. |  | Pažljiva demontaža parketa zajedno sa lajsnama.Parket i lajsne pažljivo demontirati, očistiti, složiti po vrsti, upakovati. Višak utovariti u kamion i odvesti na deponiju koju odredi investitor udaljenu do 15 km. Šut prikupiti izneti, utovariti na kamion i odvesti na gradsku deponiju. Obračun po m² poda. | m²
57. |  | Skidanje spuštenog plafona od gips kartonskih ploča sa konstrukcijom. Izdvojiti upotrebljiv materijal i složiti - šut prikupiti, izneti, utovariti na kamion i odvesti na gradsku deponiju. Obračun po m² plafona.
| a. | Gips kartonske ploče. | m²
| b. | Plafon tipa ''Amstrong''. | m²
| c. | Plafon tipa "Hanter Daglas". | m²
58. |  | Montaža demontiranog plafona.
| a. | Plafon tipa ''Amstrong''. | m²
| b. | Plafon tipa "Hanter Daglas". | m²
59. |  | Skidanje konstrukcije lamperije. Izdvojiti upotrebljiv materijal, utovariti u kamion i odvesti na deponiju koju odredi investitor udaljenu do 15 km. Šut prikupiti izneti, utovariti na kamion i odvesti na gradsku deponiju
|  | Obračun po m² lamperije | m²
60. |  | Rušenje zidova od opeke u produžnom malteru. Rušenje zidova izvesti zajedno sa serklažima,nadvratnicima i svim oblogama na zidu. Upotrebljivu opeku očistiti od maltera i složiti na gradilišnu deponiju. Šut prikupiti, izneti, utovariti na kamion i odvesti na gradsku deponiju. U cenu ulazi i pomoćna skela,
|  | Obračun po m3 zida,otvori se odbijaju | m3
61. |  | Rušenje zidova od blokova. Rušenje zidova izvesti zajedno sa serklažima, nadvratnicima i svim oblogama na zidu upotrebIjive blokove očistiti od maltera i složili na deponiju. Šut prikupiti izneti utovariti na kamion i odvesti na gradsku deponiju. U cenu ulazi i pomoćna skela.
|  | Obračun po m3, otvori se odbijaju | m3
62. |  | Rušenje zidova od siporeks blokova. Rušenje zidova izvesti zajedno sa serklažima, nadvratnicima, svim oblogama na zidu. Upotrebljive siporeks blokove očistiti od maltera i složiti na gradilišnu deponiju. Šut prikupiti, izneti, utovariti na kamion i odvesti na gradsku deponiju. U cenu ulazi i pomoćna skela.
|  | Obračun po m3 | m3
63. |  | Rušenje dimnjaka od opeke u produžnom malteru. Dimnjak pažijivo porušiti. šut prikupiti, izneti utovariti na kamion i odvesti na gradsku deponiju. U cenu ulaze i rušenje kape i pomoćna skeia. Obračun po m3 dimnjaka. | m3
64. |  | Demontaža drvenih i lako montažnih zidova. Pažljivo demontirati pregradu; upotrebljiv materijal očistiti i složiti na gradilišnu deponiju za ponovnu upotrebu ili utovariti u kamion i odvesti na deponiju udaljenu do 15 km. Šut prikupit i izneti, utovarili na kamion i odvesti na gradsku deponiju.
|  | Obračun po m² | m²
65. |  | Demontaža staklene pregrade u ramu. Pregrade pažijivo demontirati, upotrebljiv marerijal očistiti; spustiti i složiti na gradilišnu deponiju za ponovnu upotrebu ili utovariti u kamion i odvesti na deponiju udaljenu do 15 km. Šut prikupiti, izneti, utovariti na kamion i odvesti na gradsku deponiju. Obračun po m² pregrade. | m²
66. |  | Montaža demontiranih staklenih pregrada sa ramom. Obračun po m² | m²
67. |  | Demontaža zidova od kamena. Pažljivo demontirati ,obeležiti kamen, očistiti i složiti na gradilišnu deponiju za ponovnu upotrebu. Šut prikupiti izneti utovariti na kamion i odvesiti na gradsku deponiju.
|  | Obračun po m3 zida | m3
68. |  | Rušenje armiranobetonskih serklaža. Rušenje izvesti pažljivo. Šut prikupiti, odvesti kamionom na gradsku deponiju. U cenu ulazi i pomoćna skela
|  | obračun po m3 serklaža,podvlake ili grede | m3
69. |  | Rusenje stepeništa, sa stepenicima od armiranog betona. Rušenje stepeništa izvesti pažljivo. U cenu ulazi i pomoćna skela; sečenje armature itd. Šut prikupiti, izneti i utovariti na kamion i odvesti na gradsku deponiju. Obračun po m3 stepeništa. | m3
69.1. |  | Izrada armirano betonskog stepeništa. Obračun po m³ stepeništa. | m³
70. |  | Demontaza metalnog stepeništa. Pažljivo demontirati metalnu konstrukciju stepeništa, sazišta. ogradu, podest. Delove stepeništa grubo očistiti i složiti u magacin, za ponovnu upotrebu, ili istovariti na kamion i odvesti na deponiju koju odredi investitor udaljenu do 15 km. Šut prikupiti, izneti, utovariti na kamion i odvesti na gradsku deponiju. Obračun po m² stepeništa. | m²
71. |  | Demontaza drvenog stepeništa. Pažijivo demontirati konstrukciju stepeništa, gazišta. ogradu, podest. Delove stepeništa grubo očistiti i složiti u magacin, za ponovnu upotrebu, ili utovariti na kamion i odvesiti na deponiju koju odredi investitor udaljenu do 15 km. Šut prikupiti, izneti, utovati i odvesti na gradsku deponiju. Obračun po m² stepeništa. | m²
72. |  | Montaža demontiranog drvenog stepeništa. Obračun po m² | m²
73. |  | Demontaža obloge stepenika i podesta. Pažljivo demontirati oblogu stepenika stepeništa da se ne ošteti. Delove obloge očistiti i složiti u magacin, za ponovnu upotrebu, ili utovariti na kamion i odvesti na deponiju koju odredi investitor udaljenu do 15 km. Šut prikupiti, izneti, utovariti na kamion i odvesti na gradsku deponiju. Obračun po m1 stepenika.
| a. | od drveta | m²
| b. | od tapisona | m²
74. |  | Demontaza ograde stepeništa. Demontažu izvršiti pažljivo, delove ograde očistiti i složiti u magacin, za ponovnu upotrebu, ili utovariti na kamion i odvesti na deponiju koju odredi investitor udaljenu do 15 km. Šut prikupiti, izneti, utovariti na kamion i odvesti na gradsku deponiju. Obračun po m1 ograde.
| a. | Drvene ograde. | m
| b. | Metalne ograde | m
| c. | Od metala i stakla | m
75. |  | Montaža demontirane ograde sepeništa. Obračun po m1
| a. | drvene ograde | m
| b. | metalne ograde | m
| c. | od metala i stakla | m
76. |  | Skidanje blatnog maltera i daščane oplate karatavana. Upotrebljiv materijal očistiti. utovariti u kamion i odvesti na deponiju koju odredi investitor udaljenu do 15 km. Šut prikupti izneti, utovariti na kamion i odvesti na gradsku deponiju.
|  | Obračun po m² tavana | m²
77. |  | Pažljiva demontaža krovnog pokrivača od crepa. Crep pažljivo demontirati, spustiti, očistiti i složiti na gradilišnu deponiju. Za ponovnu upotrebu višak utovariti u kamion i odvesti na deponiju udaijenu do 15 km. Šut prikupiti, izneti, utovariti na kamion i odvesti na gradsku deponiju. Obračun po m² kose površine.
| a. | Od biber crepa. | m²
| b. | Od falcovanog crepa. | m²
| c. | Od mediteran crepa. | m²
| d. | Od lima. | m²
78. |  | Montaža demontiranog krovnog pokrivača. Obračun po m²
| a. | Od biber crepa. | m²
| b. | Od falcovanog crepa. | m²
| c. | Od mediteran crepa. | m²
| d. | Od lima. | m²
79. |  | Skidanje grbina i slemena od slemenjaka. Grbine i slemena skinuti sa krova na bezbedan način. Šut prikupiti, izneti. utovariii na kamion i odvesti na gradsku deponiju. Obracun po ml grbina i slemena.
| a. | Od slemenjaka. | ml
| b. | Od ceramide. | ml
80. |  | Montaža skinutih grbina I slemena od slemenjaka. Obračun po m1 | ml
81. |  | Skidanje izolacije krova. Skinuti izolaciju na bezbedan način šut prikupiti, izneti, utovariti na kamion i odvesti na gradsku deponiju. Obračun po m² sloja izolacije.
| a. | Hidro izolacije. | m²
| b. | Termo izolacije. | m²
82. |  | Skidanje krovnih letvi. Skinute letve utovariti u kamion i odvesti na deponju koju odredi investitor udaljenu do 15 km. Šut prikupiti, izneti, utovariti na kamion i odvesti na gradsku deponiju.
|  | obračun po m² letvisane površine | m²
83. |  | Skidanje daščane podloge sa krovne konstrukcije. Daske i šut skinuti, utovariti u kamion i odvesti na deponiju do 15km.
|  | obračun po m² kose površine | m²
84. |  | Skidanje drvene krovne konstrukcije. Skinuti građu utovariti u kamion i odvesti na deponiju koju odredi investitor udaljenu do 15 km. Šut skupiti, izneti, utovariti na kamion i odvesti na gradsku deponiju.
Obračun po m² kose površine
| a. | krovne konstrukcije | m²
| b. | rogova krova | m²
85. |  | Demontaža krovnog pokrivača . Krovni pokrivač demontirati i utovariti u kamion i odvesti na deponiju udaljenu do 15 km. Šut prikupiti, izneti, utovariti na kamion i odvesti na gradsku deponiju. Obračun po m² kose površine.
| a. | Od lima | m²
| b. | Od salonitke | m²
| c. | Od tegole | m²
| d. | Od crepa. | m²
86. |  | Demontaža metalne nadstrešnice.Demontirati sve metalne delove i složiti za ponovnu ugradnju ili utovariti u kamion i odvesti na deponiju do 15km.
|  | Obračun po m² površine | m²
87. |  | Montaža demontirane metalne nadstrešnice. Obračun po m² | m²
88. |  | Demontaža daščane podloge sa krovne konstrukcije. Daščanu podlogu pažljivo demontirati. Očistiti, složiti za ponovnu ugradnju ili utovariti u kamion i odvesti na deponiju koju odredi investitor udaljenu do 15 km. Šut prikupiti, izneti, utovariti na kamion i odvesti na gradsku deponiju. Obračun po m² kose površine. | m²
89. |  | Demontaža drvene krovne konstrukcije. Krovnu konstrukciju pažljivo demontirati. očistiti. složiti za ponovnu ugradnju ili utovariti u kamion i odvesti na deponiju koju odredi investitor udaljenu do 15 km. Šut prikupiti, izneti, utovariti na kamion i odvesti na gradsku deponiju. Obracun po m² kose površine. | m²
90. |  | Demontaža ornamentalne plastike . Demontažu plastike izvesti pažljivo, finim likorezačkim alatom. Pronaći mesto ankerovanja - očistiti i osloboditi plastiku i odložiti u gradilišni magacin za ponovnu upotrebu. Restauracija plastike plaća se posebno. Obračun po komadu .
| a. | Demontaža konzole dimenzija 20x60 cm. | kom
| b. | Demontaža konzole balkona | kom
| c. | Demontaža friza visine do 50 cm | kom
| d. | Demontaža rozete prečnika do 80 cm. | kom
| e. | Demontaža balustera visine do 50 cm. | kom
| f. | Demontaža kartusa dimenzije 60x80 cm | kom
| g. | Demontaža skulpture visine do 150 cm. | kom
| h. | Demontaža karijatide visine do 150 cm | kom
91. |  | Demontaža oluka, olučnih vertikala, opšivki prozora, dimnjaka i drugih elemenata. Limariju demontirati, upakovati, utovariti u kamion i odvesti na deponiju koju odredi investitor udaljenu do 15 km. Obračun po m1 Iimarije. | m
92. |  | Montaža demontirane limene galanterije. Obračun po m². | m²
93. |  | Demontaža opšivke oko krovnih prozora - lim skinuti sa krova i izvesti na deponiju. Obračun po kom | kom
94. |  | Demontaža vodoskupljača. Vodoskupljač demontirati, utovariti u kamion i odvesti na deponiju koju odredi investitor udalienu do 15 km. Obračun po komadu vodoskupljača. | kom
95. |  | Montaža demontiranog vodoskupljača. Obračum po kom. | kom
96 |  | Rušenje ograde zidane u produžnom malteru. Zid očistiti od maltera i složiti za ponovnu ugradnju. Šut prikupiti, izneti, utovariti na kamion i odvesti na gradsku deponiju. Obračun po m3 ograde.
| a. | Od opeke. | m3
| b. | Od kamena. | m3
97. |  | Rušenje trotoara i staza od betona. Rušenje trotoara izvesti zajedno sa skidanjem podloge. Odvojiti tvrdi materijal i odvesti na deponiju koju odredi investitor udaljenu do 15 km. Šut prikupiti, izneti, utovariti na kamion i odvesti na gradsku deponiju.
|  | Obračun po m² | m²
98. |  | Demontaža vodovodne mreže od pocinkovanih cevi . Demontirati vodovodnu mrežu, utovariti i odvesti neupotrebijiv materijal na deponiju udaljenu do 15 km, po izboru investitora. Obračun po m1 cevi.
| a. | Prečnika 3/8". | m
| b. | Prečnika 1/2". | m
| c. | Prečnika 3/4". | m
| d. | Prečnika 1". | m
| e. | Prečnika 5/4". | m
| f. | Prečnika 6/4 ". | m
| g. | Prečnika 2". | m
| h. | Prečnika 5/2 ". | m
| i. | Prečnika 3". | m
99. |  | Demontaža ventila prečnika. Demontiran ventil odvesti na deponiju udaljenu do 15 km, po izboru investitora. Obračun po komadu ventila.
| a. | Prečnika 3/8". | m
| b. | Prečnika 1/2". | m
| c. | Prečnika 3/4 " | m
| d. | Prečnika 1" | m
| e. | Prećnika 5/4" | m
| f. | Prečnika 6/4 " | m
| g. | Prečnika 2". | m
| h. | Prečnika 5/2" | m
| i. | Prečnika 3" | m
100. |  | Demontaža baterije za vodu i tuš baterije. Demontirati bateriju i odvesti na deponiju udaljenu do 15 km, po izboru investitora. Obračun po komadu baterije. | kom
101. |  | Montaža demontirane baterije za vodu I tuš baterije. Obračun po kom. | kom
102. |  | Demontaža umivaonika sa sifonom i baterijom. Demontirati umivaonik, sifon i bateriju ) odvesti na deponiiu udaljenu do 15 km, po izboru investitora. Obračun po komadu umivaonika. | kom
103. |  | Demontaža demontiranog umivaonika sa sifonom I baterijom. Obračun po komadu. | kom
104. |  | Demontaža WC šolje, i cevi. Demontirati WC šolju, i cev i odvesti na deponiju udaljenu do 15 km, po izboru investitora, Obračun po komadu šolje. | kom
105. |  | Montaža demontirane WC šolje I cevi. Obračun po komadu. | kom
106. |  | Demontaža vodokotlića i cevi. Demontirati vodokotlić i cev i odvesti na deponiju udalienu do 15 km; po izboru investitora. Obračun po komadu vodokotlića. | kom
107. |  | Montaža demontiranog vodokotlića I cevi. Obračun po komadu. | kom
108. |  | Pažljiva demontaza pisoara sa ventilom. Demontirati pisoar i ventil i odvesti na deponiju udaljenu do 15 km po izboru investitora. Obračun po komadu pisoara. | kom
109. |  | Montaža demontiranog pisoara sa ventilima. Obračun po komadu. | kom
110. |  | Demontaža pribora za kupatilo. Demontirati pribor za kupatilo i odvesti na deponiju udaljenu do 15 km; po izboru investitora. Obračun po komadu pribora. | kom
111. |  | Demontaža sudopere. Demontiraii sudoperu i odvesti na deponiju udaljenu do 15 km, po izboru investitora. Obračun po komadu sudopere. | kom
112. |  | Montaža demontirane sudopere. Obračun po komadu. | kom
113. |  | Demontaža odvodne rešetke, prečnika 50 mm. Demontirati odvodnu rešetku i odvesti na deponiju udaljenu do 15 km, po izboru investitora. Obračun po komadu rešetke. | kom
114. |  | Demontaža protivpožarnog hidranta. Demontirati protivpožarni hidrant i odvesti na deponiju udaljenu do 15 km, po izboru investitora. Obračun po komadu hidranta. | kom
115. |  | Demontaža vodomera. Demontirati vodomer i odvesti na deponiju udaljenu do 15 km- po izboru investitora.
|  | Obračun po komadu vodomera. | kom
116. |  | Montaža demontiranog vodomera. Obračun po komadu. | kom
117. |  | Demontaža poklopca za šaht, demontirati poklopac šahta sa ramom i odvesti na deponiju udaljenu do 15 km po izboru investitora. Obračun po komadu poklopca. | kom
118. |  | Montaža demontiranog poklopca za šaht. Obračun po komadu. | kom
119. |  | Demontaža keramičkih kanalizacionih i liveno gvozdenih cevi. Demontirati kanalizacione cevi, utovariti i odvesti neupotrebljiv materijala na deponiju udaijenu do 15 km, po izboru investitora. Obračun po m1 cevi.
| a. | Prečnika 70 mm. | m
| b. | Prečnika 100 mm. | m
| c. | Prečnika 125 mm. | m
| d. | Prečnika 150 mm. | m
| e. | Prečnika 200 mm. | m
| f. | Prečnika 250 mm. | m
120. |  | Demontaža gajger olučnjaka. Pažljivo demontirati gajger olučnjak, očistiti, utovariti u kamion odvesti na deponiju koju odredi investitor udaljenu do 15 km. Obračun po komadu gajgera. | kom
121. |  | Demontaža poklopca za kanalizacioni saht. Demontiran poklopac šahta sa ramom i odvesti na deponiju udaljenu do 15 km, po izboru investitora. Obračun po komadu poklopca. | kom
122. |  | Demontaža elekto opreme, Demontiranu opremu odvesti na deponiju udaljenu do 15 km, po izboru investitora. Obračun po komadu
| a. | Razvodni orman. | kom
| b. | Razvodne table | kom
| c. | Konzole za mrezu | kom
| d. | Konzole. | kom
123. |  | Demontaza svetiljki. Demontirati svetiljke i odvesti na deponiju udaljenu do 15 km. po izboru investitora. Obracun po komadu svetiljke. | kom
124. |  | Montaža demontirane svetiljke. Obračun po komadu. | kom
125. |  | Demontaža prekidača, utičnica i slično. Demontirati prekidače i odvesti na deponiju udaljenu do 15 km, po izboru investitora. Obračun po komadu. | kom
126. |  | Montaža demontirane elektro galanterije. Obračun po komadu. | kom
127. |  | Demontaža gromobranske instalacije sa pakovanjem, odnošenjem i skladištenjem na deponiju udaljenu do 15 km, po izboru investitora.
|  | Obračun po m1 instalacije. | m
128. |  | Montaža demontirane gromobranske instalacije.
|  | Obračun po m1 instalacije. | m
129. |  | Pažljiva demontaža kompletne protivpožarne instalacije Demontirati protivpožarnu instalaciju i odvesti na deponiju udaljenu do 15 km po izboru investitora. Obračun po m1. | m
130. |  | Montaža raznih elemenata sa objekta. Obračun po komadu
| a. | Drzaca zastave. | kom
| b. | Kucnog broja. | kom
| c. | Reklame. 150x100cm. | kom
| d. | Garnišle. | kom
| e. | Oglasne table dimenzija 99x80cm | kom
| f. | Oglasne table dimenzija 138x118cm | kom
131. |  | Demontaža raznih elemenata sa objekta. Elemente deponovati za ponovnu ugradnju ili predati investitoru. Obračun po komadu
| a. | Drzaca zastave. | kom
| b. | Kucnog broja. | kom
| c. | Reklame. 150x100cm. | kom
| d. | Garnišle. | kom
| e. | Oglasne table dimenzija 99x80cm | kom
| f. | Oglasne table dimenzija 138x118cm | kom
133. |  | Demontaža lajsni od drveta,utovar I odvoz na gradsku deponiju. Obračun po m1. | m
134. |  | Demontaža sokle od kamena ili teraca visine do 15 cm. Demontirani materijal odvesti na gradsku deponiju. Obračun po m1 | m
135. |  | Demontaža drvene međuspratne konstrukcije. Demontirani materijal utovariti I odvesti na gradsku deponiju. Obračun po m² | m²
136. |  | Demontaža čelične konstrukcije. Obračun po kg. | kg
137. |  | Skidanje cementne košuljice. Šut se iznosi utovara I odvozi na gradsku deponiju. Obračun po m² | m²
138. |  | Bušenje rupa za ankere za povezivanje armature. Obračun po komadu. | kom
ZEMLJANI RADOVI
139. |  | Ručni iskop zemlje III kategorije za šaht. Iskop izvesti prema projektu. Bočne strane pravilno odseći, a dno nivelisati. Iskopanu zemlju prevesti kolicima, nasuti i nivelisati teren ili utovariti na kamion i odvesti na gradsku deponiju.
|  | Obračun po m3 zemlje mereno uraslo | m3
140. |  | Ručni iskop zemlje III kategorije za odvodni kanal. Iskop izvesti prema projektu i datim kotama. Bočne strane pravilno odseći, a dno nivelisati. Iskopanu zemlju odbaciti od rova. Višak zemlje prevesti kolicima, nasuti i nivelisati teren . Obračun po m3 zemlje, mereno uraslo. | m3
141. |  | Ručni iskop zemlje III kategorije za pod debljine 10 cm. Iskop izvesti prema projektu i datim kotama. Dno nivelisati. Iskopanu zemiju prevesti kolicima, nasuti i nivelisati teren ili utovariti ga u kamion i odvesti na gradsku deponiju. Obračun po m² iskopane zemlje.
| a. | Debljine 10 cm. | m²
| b. | Po m3. | m3
141.1. |  | Ručni iskop rova za polaganje strujnog kabla,dubine 0,8-1,2m. Obračun po m3 zemlje. | m³
142. |  | Fino kresanje strana iskopa. Okresanu zemlju prikupiti I odvesti na gradilišnu deponiju. Obračun po m² | m²
143. |  | Montaža i demontaža zaštitne ograde rova od cevi za fasadnu skelu visine 1,0 m. Na ogradu postaviti table sa upozorenjem za prolaznike. Ograda se koristiti za sve vreme trajanja radova. Obračun po m1 ograde. | m
144. |  | Razupiranje iskopanog rova fosnama. Razupiranje rova izvršiti građom odgovarajućeg preseka i daskama debljine 2", a po propisima za ovu vrstu radova. Obračun po m² oplate. | m²
145. |  | Odbacivanje zemlje od ivica iskopa. Iskopanu zemlju, od ivice iskopa, odbaciti na udaljenost od 2-3 m. Obračun po m3 odbačene zemlje. | m3
146. |  | Nasipanje rova zemljom. Zemlju nasipari u slojevima od 20 cm kvasiti vodom i nabiti do potrebne zbijenosti. Za nasipanje koristiti zemlju, deponovanu prilikom iskopa. Obračun po m3 zemlje, mereno uraslo. | m3
147. |  | Nabavka, transport, razastiranje u slojevima, nabijanje i fino planiranje šljunka. ŠIjunak nasuti u predviđenom sloju i nabiti, do potrebne zbijenosti. Obračun po m3 nabijenog šljunka. | m3
148. |  | Nabavka i razastiranje sloja peska 10cm ispod podova. Tamponski sloj peska nasuti u slojevima, nabiti i fino isplaniran sa tolerancijom po visini ±1 cm. Obračun po m² nabijenog peska. | m²
149. |  | Nabavka i nasipanje peska u rov za vodovodnu mrežu. Ispod i preko postavljenih cevi nasuti pesak. Posebnu pažnju obratiti na nasipanje peska oko cevi. Pesak nasuti i pažljivo nabiti u slojevima drvenim nabijačima. Obračun po m3 nabijenog peska. | m3
150. |  | Nabavka, utovar, dovoz i razastiranje humusa. Zemlju oblikovati po projektu sa davanjem nadvišenja (nadmera) od 20% kako bi posle sleganja, zemlja zauzela projektovane kote. Izvršiti fino planiranje i valjanje drvenim valjkom. Obračun po m3 nasutog humusa. | m3
151. |  | Nabavka i postavljanje busena sa travom. Sa postojećih površina skinuti sterilnu zemlju u sloju debljine 5 cm. Dovesti, razastreti i uvaljati humusne zemlje u sloju debljine 5 cm. Postaviti busen sa travom, izvaljati ga i pričvrstiti. Fuge između blokova bušena popuniti zemljom sa malo travnog semena. Travu redovno zalivati i prvi put ručno kositi. Obračun po m² obrađene površine.
| a. | Sloj debljine 5 -20cm. | m²
152. |  | Sadnja sadnica.Iskopati jame dubine 0.50m.Sadnju obaviti mešavinom humusne zemlje,tresnog đubriva i peska. Nakon sadnje sadnice ocankovati i zaliti.
|  | obračun po komadu | kom
153. |  | Rucno prikupljanje, utovar i odvoz šuta sa gradilišne deponije. Utovariti šut na kamion i odvesti na gradsku deponiju. Obračun po m3 šuta, mereno u kamionu. | m3
154. |  | Ručni utovar i odvoz zemije sa gradilisne deponije. Utovariti zemlju na kamion i odvesti na gradsku deponiju. Obračun po m3 zemlje, mereno u kamionu. | m3
155. |  | Ručna seča stabla prečnika do 10 cm. Stablo I grane iseći I utovariti u kamion I odvesti na deponiju koju odredi Investitor udaljenu do 15 km. Obračun po komadu stabla.
| a. | prečnika do 10 cm | kom
| b. | prečnika do 20 cm | kom
| c. | prečnika do 30 cm | kom
| d. | prečnika do 50 cm | kom
| e. | prečnika preko 50 cm | kom
156. |  | Ručno vađenje panja I korena stabla prečnika do 10 cm. Otkopati zemlju I izvaditi panj I koren. Zemljom nasuti I nabiti. Panj I koren utovariti na kamion I odvesti na gradsku deponiju. Obračun po komadu panja.
| a. | prečnika do 10 cm | kom
| b. | prečnika do 20 cm | kom
| c. | prečnika do 30 cm | kom
| d. | prečnika do 50 cm | kom
| e. | prečnika preko 50 cm | kom
157. |  | Mašinski iskop zemlje III kategorije u širokom otkopu, terana sa odvozom. Iskop izvesti I nivelisati prema projektu I datim kotama. Iskopanu zemlju u tovariti na kamion I odvesti na gradsku deponiju. Obračun po radnom času mašine.
| a. | iskop terena | čas
| b. | iskop za podrum | m3
| c. | iskop oko objekta | m3
158. |  | Mašinski iskop zemlje III kategorije u širokom otkopu, terena sa nasipanjem. Iskop izvesti prema projektu I datim kotama. Bočne strane pravilno odseći, a dno nivelisati. Iskopanu zemlju prevesti I nasuti u slojevima predviiđeni deo terena, sa nabijanjem. Obračun po m3 zemlje, mereno uraslo.
| a. | iskop terena | m3
| b. | iskop za podrum | m3
| c. | iskop oko objekta | m3
159. |  | Ručni iskop zemlje III kategorije za pod debljine do 10 cm. Iskop izvesti prema projektu I datim kotama . Dno nivelisati. Iskopanu zemlju prevesti kolicima, nasuti I nivelisati teren ili utovariti na kamion I odvesti na gradsku deponiju. Obračun po m² iskopane zemlje.
| a. | debljine do 10 cm | m²
| b. | debljine do 20 cm | m²
| c. | po m3. | m3
160. |  | Ručni iskop zemlje III kategorije za trotoare debljine 10 cm. Iskop izvesti prema projektu I datim kotama. Bočne strane pravilno odseći, a dno nivelisati. Iskopanu zemlju prevesti kolicima, nasuti I nivelisati teren ili utovariti na kamion I odvesti na gradsku deponiju. Obračun po m² iskopane zemlje.
| a. | debljine do 10 cm | m²
| b. | debljine do 20 cm | m²
| c. | po m3. | m3
161. |  | Ručni iskop zemlje III kategorije za kolovoz debljine 20 cm. Iskop izvesti prema projektu I datim kotama. Bočne strane pravilno odseći, a dno nivelisati. Iskopanu zemlju prevesti kolicima, nasuti i nivelisati teren ili utovariti na kamion i odvesti na gradsku deponiju. Obračun po m² iskopane zemlje
| a. | debljine do 10 cm | m²
| b. | debljine do 20 cm | m²
| c. | po m3. | m3
162. |  | Mašinski iskop zemlje III kategorije za kolovoz debljine 20 cm. Iskop izvesti prema projektu I datim kotama. Bočne strane pravilno odseći, a dno nivelisati. Iskopanu zemlju prevesti kolicima, nasuti i nivelisati teren ili utovariti na kamion i odvesti na gradsku deponiju. Obračun po m² iskopane zemlje
| a. | debljine do 10 cm | m²
| b. | debljine do 20 cm | m²
| c. | po m3. | m3
163. |  | Obdbacivanje zemlje od ivica iskopa. Iskopanu zemlju od ivice iskopa odbaciti na udaljenost od 2-3m. Obračun po m3 odbačene zemlje. | m3
164. |  | Izrada radnih platformi za izbacivanje zemlje ili šuta. Platforme izraditi od fosni I cevi za fasadnu skelu ili drvene građe. Obračun po m² platforme. | m²
165. |  | Crpljenje vode iz rova. Vodu koja se pojavljuje u rovu izbaciti ručno ili pumpom. Obračun po m1 rova.
| a. | iz rova | m¹
| b. | iz iskopa | m²
166. |  | Nabavka I nasipanje tucanika ispod staza. Preko isplaniranog terena nasuti I razastreti tucanik predviđene granulacije u slojevima I izvršiti nabijanje motornim valjkom uz potrebno kvasenje. Obračun po m3 nabijenog tucanika. | m3
167. |  | Planiranje zemlje za izradu podloge poda. Sve površine grubo I fino isplanirati sa tačnošću od +/-2cm. U cenu ulaze I popunjavanje I nabijanje, odnosno skidanje zemlje I izvoz na gradilišnu deponiju. Obračun po m² planirane površine.
| a. | poda | m²
| b. | dna temelja | m²
| c. | dna rova | m²
| d. | terena | m²
| e. | trotoara | m²
| f. | staze I platoa | m²
| g. | škarpe | m²
168. |  | Planiranje I nivelisanje terena sa iskopom do 10 cm. Sve površine grubo I fino isplanirati sa tačnošću od +/- 2cm. U cenu je uračunato I potrebno popunjavanje I nabijanje odnosno skidanje zemlje. Višak zemlje utovariti na kamion I odvesti na gradsku deponiju. Obračun po m² planirane površine.
| a. | sa iskopom do 10 cm | m²
| b. | sa iskopom do 20 cm | m²
| c. | sa iskopom do 30 cm | m²
169. |  | Prikupljanje šuta. U toku I po završenim radovima sa gradilišta prikupiti šut, višak zemlje I drugi otpadni materijal I odvesti na gradilišnu deponiju pristupačnu za utovar u kamion.
| a. | šuta | m3
| b. | čiste zemlje | m3
170. |  | Ručni utovar I odvoz šuta sa gradilišne deponije. Utovariti šut na kamion I odvesti na gradsku deponiju. Obračun po m3 šuta, mereno u kamionu.
| a. | ručni utovar | m3
| b. | mašinski utovar | m3
171. |  | Ručni utovar I ovoz zemlje sa gradilišne deponije. Utovariti zemlju na kamion I odvesti na gradsku deponiju. Obračun po m3 zemlje, mereno u kamionu.
| a. | ručni utovar | m3
| b. | mašinski utovar | m3
ZIDARSKI RADOVI
172. |  | Gletovanje oštećenih i neravnih zidova lepkom u 2 sloja i mrežicom od staklenih voala. Obračun po m² | m²
173. |  | Obijanje krečnog maltera sa fasadnih zidova sa vucenim profilima i ornamentalnom plastikom.
Pre obijanja maltera na svakoj vrsti vučenog profila ostaviti po dva najbolje sačuvana profila u širini 20-30 cm za uzimanje otiska 5 kao kontrolni profil. Po dva najbolje sačuvana elementa plastike izabrati sa nadzornim organom i pažljivo demontirati za izradu modela i kalupa. Obiti malter sa fasade, vučenih profila (venaca, šambrana, samarica, solbanka i dr.) i skinuti livene elemente plastike. Malter obiti pažljivo da se zidani delovi vučenih profila ne oštete. Klamfama očistiti spojnice do dubine 2 cm, a čeličnim četkama opeku i očišćene zidove oprati vodom. Šut prikupiti, izneti, utovariti na kamion i odvesti na gradsku deponiju. Obračun po m² obijene površine fasade, otvori se ne odbijaju, ali se ništa ne razvija i ne dodaje.
| a. | Krečnog malera. | m²
| b. | Produznog maltera. | m²
| c. | Cementnog maltera. | m²
174. |  | Obijanje veštačkog kamena i podloge sa fasadnih zidova sa vučenim profilima i ornamentalnom plastikom. Pre obijama kamena na svakoj vrsti vučenog proflla ostaviti po dva najbolje sačuvana profila u širini 20-30 cm za uzimanje otiska i kao kontrolni profil. Po dva najbolje sačuvana elementa plastike izabrati sa nadzornim organom i pažljivo demontirati za izradu modela i kalupa. Obiti veštački kamen i podlogu sa fasade, vučenih profila (venaca. šambrana. sai-narica, solbanka i dr.) i skinuti livene elemente plastike. Veštački kamen obiti pažljivo- da se zidani delovi vučenih pronla ne oštete. Klamfama očistiti spojnice do dubine 2 cm i očišćene zidove oprati vodom. Šut prikupiti, izneti. utovariti na kamion i odvesti na gradsku deponiju. Obračun po m² običene površine fasade, otvori se ne odbijaju, ali se ništa ne razvija i ne dodaje. | m²
175. |  | Skidanje opšivke strehe. Izdvojiti upotrebljiv materijal. utovariti u kamion i odvesti na deponiju koju odredi investitor udalienu do 15 km. Šut prikupiti, izneti, utovariti na kamion i odvesti na gradsku deponiju. Obračun po m² strehe. | m²
176. |  | Rušenje pregradnih zidova od opeke . Rušenje zidova izvesti zajedno sa serklažima, nadvratnicima i svim oblogama na zidu. Opeku očistiti i složiti na gradilišnu deponiju. Šut prikupitL izneti, utovariti na kamion i odvesti na gradsku deponiju. U cenu ulazi i pomoćna skela. Obračun po m² zida, otvori se odbijaju.
| a. | Debljine 7 cm. | m²
| b. | Debljine 10 cm. | m²
| c. | Debljine 12 cm. | m²
| d. | Debljine 15 cm. | m²
| e. | Debljine 25 cm. | m²
177. |  | Rušenje zidova kalkana od opeke u produžnom malteru. Rušenje zidova izvesti zajedno sa serklažima i svim oblogama na zidu. Upotrebljivu opeku očistiti od maltera i složiti na gradilišnu deponiju. Šut prikupiti, izneti, utovariti na kamion i odvesti na gradsku deponiju. U cenu ulazi i pomoćna skela. Obračun po m3 kalkana. | m3
178. |  | Rušenje drvene međuspratne konstrukcije sa svim oblogama sa gornje i donje strane. Upotrebljiv materijal očistiti, utovariti u kamion i odvesti na deponiju koju odredi investitor udaljenu do 15 km. Šut prikupiti, izneti, utovariti na kamion i odvesti na gradsku deponiju. Obračun po m² konstrukcije. | m²
179. |  | Rušenje armirano belonske ploče zajedno sa serklažima i eventualnim podvlakama. Rušenje betonske ploče izvesti pažljivo. U cenu ulazi i pomoćna skela- sečenje armature. Šut-prikupiti, izneti, utovariti na kamion i odvesti na gradsku deponiju. Obračun po m² ploče. | m²
180. |  | Rušenje temelja od betona. Rušenje betonskog temelja izvesti ručnim ili mašinskim putem. Šut prikupiti. izneti. utovariti na kamion i odvesti na gradsku deponiju. Obračun po m3 temelja | m3
181. |  | Probijanje pregradnog zida od opeke za izradu otvora vrata. Pažtjivo rušiti delove zida. da se ne rastrese zidna masa. Šut prikupiti, iznetL utovarhi na kamion i odvesti na gradsku deponiju. u cenu ulazi i podupiranje. obračun po m² zida. | m²
182. |  | Probijanje konstruktivnog zida od opeke za izradu otvora vrata. Pažljivo rušiti delove zida, da se ne rastrese zidna masa. Šut prikupki, izneti, utovariti na kamion i odvesti na gradsku deponiju. U cenu ulazi i podupiranje. Obračun po m3 zida. | m3
183. |  | Zidanje zidova, d=25 cm i više, punom opekom u produžnom malteru razmere 1:2:6. Opeku pre ugradnje kvasiti vodom. Zidove raditi sa pravilnim slogom. Spojnice očistiti do dubine 2 cm. 'U cenu ulazi i pomoćna skela. Obračun po m3 zida; otvori se odbijaju.
| a. | Punom opekom. | m3
| b. | Opekoni starogformala. | m3
| c. | Supljom opekom. | m3
| d. | Giler opekom. | m3
184. |  | Zidanje zidova punom fasadnom opekom prve klase u produžnom malteru razmere 1:1:6. Za zidanje koristiti cele opeke i polovine ravno odsečenih ivica. Spojnice izvesti koristeći četvrtastu ili kružnu gvozdenu šipku preseka koji odgovara debljini spojnica- Prilikom zidanja vodni računa da ne dode do curenja maltera. Spojnice obraditi cementnim malterom razmere 1:2, po uputstvu projektanta. U cenu ulaze i fugovanje i pomoćna skela. Obračun po m3 zida, otvori se odbijaju. | m3
185. |  | Zidanje zidova šupljim blokovima dimenzija 19x19x25 cm u produžnom malteru razmere 1:2:6.
Blokove pre ugradnje kvasiti vodom. Po završenom zidanju spojnice očistiti do dubine 2 cm. U cenu ulazi i pomoćna skela. Obračun po m² zida, otvori se odbijaju.
| a. | Debljme 19 cm. | m²
| b. | Debljine 25 cm. | m²
| c. | Debljine 29 cm. | m²
| d. | Po m3. | m3
186. |  | Zidanje siporeks zidova, termo izolacionim blokovima u produžnom malterom 1:3:9 ili građevinskim lepkom po sistemu blok veze. Pre zidanja blokove dobro očistiti i pokvasiti vodom da malter ne pregori. Vezu između nosećih i pregradnih zidova osrvarin osravljanjem šmorceva po vertikali ili pomoću aluminijumskih klinova. Zidanje izvesti po uputstvu proizvođača. U cenu ulaze i nadvratnici, serklaži. armatura, oplata i podupirači.
|  | Obračun po m3 zidova | m3
187. |  | Zidanje zidova obrađenim kamenom u cementnom malteru. Kamen za zidanje mora biti zdrav. bez lasa. Redove zidati u tehnici po projektu, prevezi pravilni, sa najviše tri spojnice u jednoj tački. Na uglovima ugraditi veće komade kamena. Kamen pre ugradnje kvasiti vodom. Po završenom zidanju očistiti kamen i spojnice. U cenu ulaze i nabavka, obrada kamena i pomoćna skela.
|  | Obračun po m3 zida | m3
188. |  | Zidanje pregradnih zidova punom opekom u produžnom malteru razmere 1:2:6.
Prevez raditi na pola opeke, a vezu sa ostalim zidovima na pravilan način. Po završenom zidanju spojnice očistiti. U cenu ulazi i pomoćna skela. Obračun po m² zida, otvori se odbijaju.
| a. | Debljine 6,5 cm. | m²
| b. | Debljine 12 cm. | m²
189. |  | Zidanje pregradnih zidova punom opekom u produžnom malteru razmere 1:2:6, sa izradom serklaža. U visini nadvratnih greda, ili na visini od 200 cm uraditi armirano betonske serklaže dimenzija 7x15 cm. Marka betonaje MB 20, a armatura serklaža 208, uzengije 0 6/25. Prevez raditi na pola opeke, a vezu sa ostalim zidovima na pravilan način. Po završenom zidanju spojnice očistiti. U cenu zida ulazi i izrada serklaža, armatura, oplata i pomoćna skela. Obračun po m² zida, otvori se odbijaju.
| a. | Debljine 6,5 cm | m²
| b. | Debljine 12 cm | m²
| c. | Debljina 25cm | m3
190. |  | Zidanje pregradnih zidova šupljom opekom u produžnom malteru razmere 1:2:6, sa izradom serklaža. u visini nadvratnih greda- ili na visini od 200 cm uraditi armirano betonske serklaže dimenzija 7x15 cm. Marka betona je MB 20, a armatura serklaža 208, uzengije 0 6/25. Prevez raditi na pola opeke, a vezu sa ostalim zidovima na pravilan način. Po završenom zidanju spojnice očistiti. U cenu zida ulazi i izrada serklaža. Armatura oplata i pomoćna skela. Obračun po m² zida, otvori se odbijaju.
| a. | Debljine 6.5 cm. | m²
| b. | Debljine 12 cm. | m²
| c. | Debljine 25 cm. | m3
191. |  | Zidanje sendvič zidova od opeke na kant 7 cm, vazdusnog sloja 5 cm i opeke na kant 7 cm, ukupne debljine 7+5+7=19 cm. Zidove raditi u produžnom malteru razmere 1:2:6, vodeći računa da se vazdušni međuprostor ne zapuni malterom. Zidove međusobno povezati ankerima po 4 komada na m² zida. Spojnice sa spoljne strane očistiti a sa unutrašnje, prema vazdušnom sloju dersovati. U cenu ulazi i pomoćna skela.
Opeka +vazdušni sloj+opeka 12+5+12=29 cm.
|  | Obračun po m² komplet izvedenog sendvič zida. otvori se odbijaju. | m²
192. |  | Zidanje punom opekom prve klase u produžnom malteru razmere 1:1:6.
Za zidanje koristiti cele opeke i polovine ravno odsečenih ivica. Spojnice izvesti koristeći červrtastu ili kružnu gvozdenu šipku preseka koji odgovara debljini spojnica. Slog mora biti praviian. Prilikom zidan]a voditi računa da ne dode do curenja maltera. Spojnic.e obradili cemenlnim makerom razmere 1:2, po uputstvu projektanta. U cenu ulaze i fugovanje i pomoćna skela. Obračun po m3 stubova.
|  | Obračun po m² | m3
193. |  | Zidanje lukova punom opekom u produžnom malteru razmere 1:2:6. Opeku pre ugradnje kvasiti vodom. Redove zidati sa pravilnim prevezima i spojnicama uz pomoć vođice. Po završenom zidanju očistiti spojnice i opeku. U cenu ulaze i oplata sa remenatama, podupirači i pomoćna skela. Obračun po m3 lukova.
| a. | Punom opekom. | m3
194. |  | Zidanje obloge fasadnih zidova punom opekom debljine 12 cm u produženom malteru razmere 1:2:6. Obračun po m² zida sa serklažom.
| a. | puna opeka | m²
| b. | šuplja opeka | m²
195. |  | Preziđivanje svodova punom opekom u produžnom malteru razmere 1:2:6. Pažljivo porušili svodove da se opeka ne ošteti. Očistiti i oprati mlazom vode ležišta svodova i isprskati cementnim špricem spravljenim sa "jedinicom". Opeku očistiti i prezidati lukove, sa dodatkom opeke po uzoru na postojeću. Po završenom zidanju spojnice očistiti do dubine 2 cm. U cenu ulaze i oplata sa remenatama. podupirači i pomoćna skela. Obračun po m3 svodova.
| a. | Punom opekom. | m3
| b. | Opekom starog formata. | m3
196. |  | Preziđivanje postojećih dimnjaka punom opekom sa nabavkom opeke, u produžnom malteru razmere 1:2:6. Postojeći dimnjak porušiti po projektu i uputstvu projektanta. Opeku pre ugradnje kvasiti vodom. Spojnice sa spoljne strane po završenom zidanju očistiti do dubine od 2 cm. Unutrašnju stranu dimnjačkih kanala obraditi prilikom zidanja. Pri vrhu dimnjaka po uzoru na postojeće ispusriti opeke radi formiranja venca. U cenu ulazi i pomoćna skela. Obračun po m² dimnjaka.
| a. | Punom opekom. | m²
197. |  | Malterisanje dimnjaka od opeke produžnim malterom u jednom sloju, u tavanskom prostoru. Pre malterisanja zidne površine očistiti i isprskati mlekom. Prvi sloj, grunt, raditi produžnim malterom od - prosejanog šljunka. "jedinice 3". Podlogu pokvasiti i naneti sloj. Omalterisane površine moraju biti ravne. bez preloma i talasa, a ivice prave. Malter kvasiti da ne dođe do brzog sušenja i "pregorevanja". b' cenu ulazi i pomoćna skela. Obračun po m² malterisane površine.
|  | Obračun po m² | m²
198. |  | Fugovanje dimnjaka od opeke cementnim malterom. Površine za fugovanje očistiti, otprašiti i oprati vodom. Spojnice dobro ispuniti malterom i obraditi na način po izboru projektanta. Malter ne sme da bude redak da ne dodje do curenja materijala. Po završenom fugovanju spojnice i opeku očistiti. Obračun po m² fugovane površine.
|  | Obračun po m² | m²
199. |  | Obziđivanje ventilacionih kanala u tavanu i iznad krova punom opekom u produžnom malteru razmere 1:2:6. Po završenom zidanju spojnice očistiti. pripremiti za malterisanje ili dersovati. U cenu ulazi i pomoćna skela. Obračun po m² zida.
| a. | Debljine 7 cm. | m²
| b. | Debljne 12 cm. | m²
200. |  | Izrada sloja za pad od betona prosečne debljine 4cm marke MB15.Gornju površinu izravnati i negovati beton.
|  | Obračun po m² | m²
201. |  | Zaziđivanje otvora opekom u produžnom malteru razmere 1:2:6. Pre zidanja u postojećem zidu oštemovati šmorceve za prevez. Opeku pre ugradnje kvasiti vodom. Zidanje izvesti u pravilnom slogu. a spojnice po završenom zidanju očistiti do dubine 2 cm. u cenu ulazi i pomoćna skela. Obračun po m3 otvora.
| a. | Otvora prozora. | m3
| b. | Orvora vrata. | m3
| c. | Portala. | m3
| d. | Raznih otvora. | m3
| e. | Niša i slično. | m3
202. |  | Rabiciranje plafona rabic pletivom. Rabic pletivo postaviti preko armaturne mreže i vezati je za nju. U cenu ulazi i pomoćna skela. Obračun po m² plafona.
|  | Obračun po m² | m²
203. |  | Izrada spustenog plafona od rabic pletiva i konstrukcije od armature. Konstrukciju spuštenog plafona izraditi od armature 0,6 i 10 mm i mrežaste armature 0,6 mm, sa okcima 15/15 cm. Preko mrežaste armature postaviti i vezati pocinkovano rabic pletivo. U cenu ulazi i pomoćna skela. Obračun po m² plafona.
|  | Obračun po m² | m²
204. |  | Rabiciranje drvenih greda rabic pletivom. Preko drvenih greda postaviti mrežastu armaturu ili ukucati eksere i postaviti brkove. Pocinkovano rabic pletivo postaviti i vezati za postavljenu mrežu ili brkove. 'U cenu ulazi i pomoćna skela. Obračun po rn2 rabicirane površine.
|  | Obračun po m² | m²
205. |  | Rabiciranje šliceva rabic pletivom i armaturnom mrežom. Mrežastu armaturu, 0 5 mm sa okcima 15/15 cm, fiksirati za zidove pijavicama, ankerima ili slično i za nju vezati pocinkovano rabic pletivo. U cenu ulazi i pomoćna skela. Obračun po m² rabicirane površine.
|  | Obračun po m² | m²
206. |  | Rabiciranje kanala rabic pletivom. Preko kanala postaviti mrežastu armaturu. Pocinkovano rabic pletivo vezati za postavljenu mrežastu armaturu. U cenu ulazi i pomoćna skela. Obračun po m² rabicirane površine.
|  | Obračun po m² | m²
207. |  | Zatvaranje instalacija rabic pletivom. Postaviti konstrukciju od armirane mreže, ankerovati je za zid i preko nje vezati pocinkovano rabic pietivo. U cenu ulazi i pomoćna skela. Obračun po m² obložene površine.
|  | Obračun po m² | m²
208. |  | Rabiciranje košuljice poda. Postaviti pocinkovano rabic plerivo preko podloge, kao armature cementne košuljice. Obračun po m² poda.
|  | Obračun po m² | m²
209. |  | Rabiciranje košuljice poda, preko armaturne mreže. Postaviti mrežastu armaturu 0 6 mm, sa okcima 15/15 cm, i pocinkovano rabic pletivo preko podloge, kao armature cementne košuljice. Rabic pletivo vezati za mrežastu armaturu. Obračun po m² poda.
|  | Obračun po m² | m²
210. |  | Izrada cementne košuljice debljine 3cm, kao podloge za pod. Podlogu za košuljicu, pre nanošenja košuljice, očistiti i oprati. Malter za košuljicu spraviti sa prosejanim šljunkom "jedinicom", razmere 1:3 i negovati je dok ne očvrsne. Obračun po m² košuljice.
|  | Obračun po m² | m²
211. |  | Izrada armirane cementne košuljice debljine 3 cm, kao podloge. Podlogu za košuljicu, pre nanošenja košuljice, očistiti i oprati. Malter za košuljicu spraviti sa prosejanim šljunkom "jedinicom", razmere 1:3. Armirajte mrežom 0 6 mm, sa okcima 15/15 cm, postavljenom u sredini sloja. Košuljicu negovati dok ne očvrsne. Obračun po m² košuljice.
|  | Obračun po m² | m²
212. |  | Izrada podloge od lako armiranog betona marke MB 20. Podlogu armirati mrežastom armaturom, po statičkom proračunu i betonirati. Gonju površinu betonske podloge izravnati, a beton negovati. U cenu ulazi i armatura. Obračun po m² podloge.
| a. | Debljine 6 cm. | m²
| b. | Debljine 8 cm. | m²
| c. | Debljine 10 cm. | m²
| d. | Debljine 12 cm. | m²
213. |  | Izrada perdašene cementne košuljice debljine 3cm, kao podloge za pod. Podlogu za košuljicu, pre nanošenja košuljice, očistiti i oprati. Malter za košuljicu spraviti sa prosejanim šljunkom "jedinicom", razmere 1:3 i negovati je dok ne očvrsne.
|  | Obračun po m² | m²
214. |  | Izrada staza od betonskih ploča, dimenzija 30x30x3 cm, u cementnom malteru. Ploče postaviti u sloju cementnog maltera debljine 3 cm, razmere 1:3 i zaliti cementnim mlekom. Spojnice fugovati, a ploče očistiti. U cenu ulazi i nabavka betonskih ploča. Obračun po m² staze.
| a. | Dimenzija 30x30x3 cm. | m²
| b. | Dimenzija 40x40x4 cm. | m²
215. |  | Nabacivanje cementnog šprica preko zidnih površina, cementnim mlekom sa dodatkom oštrog prosejanog rečnog peska u razmeri 1:1. Pre špricanja zidne površine pokvasiti. Naneti sloj debljine 3-4 prosejanog rečnog peska u razmeri 1:1. Pre špricanja zidne površine pokvasiti. Naneti sloj debljine 3-4mm ne sme ispuniti spojnice.
|  | Obračun po m² špricane površine. | m²
216. |  | Malterisanje krečnim malterom u dva sloja. Pre malterisanja površine očistiti i isprskati razređenim malterom. Prvi sloj; gruni. raditi krečnim malterom razmere 1:3 debljine sloja do 2 cm od prosejanog šijunka, "jedinice" i kreča. Malter stalno mešati da se krečno mleko ne izdvoji. Malter naneti preko podloge i narezati radi boljeg prihvatanja drugog sloja. Drugi sloj. razmere 1:3. spraviti sa silnim i čistim peskom bez primesa mulja i organskih materija. Perdašni uz kvašenie i glačanje malim perdaškama. Omalterisane površine moraju biii ravne, bez preloma i talasa. a ivice oštre i prave. Malter kvasiti da ne dodje do brzog sušenia i "pregorevanja". Obračun po m² malterisane površine. | m²
217. |  | Malterisanje produžnim malterom u dva sloja, spravljenim sa gašenim krečom. Pre malterisania površine očistiti i isprskati mlekom. Prvi sloj,-grund raditi produžnim malterom) debliine sloja do 2 cm od prosejanog šljunka, "jedinice" i gašenog kreča, odležalog najmanje 30 dana. Kreč rastvorili u vodi i procediti krozgusto sito, da ne dodje do "kokičenja" i dodati usuvo pripremljenu mešavinu cementa i peska. Malter stalno mesati da se krečno mleko ne izdvoji. Malter naneti preko pokvašene podloge i narezati radi boljeg prihvatanja drugog sloia. Drugi sloj spraviti sa sitnim i čistim peskom. bez primesa mulja i organskih materija. Perdašin uz kvašenje i glačanje malim perdaškama. Omalterisane površine moraju biti ravne, bez preloma i talasa, a ivice oštre i prave. Malter kvasiti da dodje do brzog sušenja i "pregorevanja". Obračun po m² malterisane površine. | m²
218. |  | Malterisanje cementnim malterom razmere 1:4 u dva sloja. Pre rnalterisanja površine očistiti i prskati retkim cementnim mlekom. Prvi sloj, grunt- raditi cementnim malterom debljine sloja do 2 cm od prosejanog šljunka. "jedinice" i cementa. Malter stalno mešati da se cementno mleko ne izdvoji. Malter naneti preko podloge i narezati radi boljeg prihvatanja drugog sloja. Drugi sloj razmere 1:4 spraviti sa sitnim i čistim peskom, bez primesa mulja i organskih materija. Perdašiti uz kvašenje i glačanje malim perdaškama. Omalterisane površine moraju biti ravne, bez preloma i talasa, a ivice oštre i prave. Malter kvasiti da ne dode do brzog sušenia i "pregorevanja". Obračun po m² malterisane površine.
| a. | Razmere 1:4. | m²
| b. | Razmere 1:3. | m²
| c. | Razmere 1:2 | m²
| d. | Razmere 1:1. | m²
219. |  | Malterisanje zidova, podloge za lepljenje pločica produžnim malterom. Pre malterisanja zidne površine dobro očistiti i isprskati cementnim mlekom. Naneti sloj maltera spravljen sa prosejanim šljunkom, "jedinicom" i izravnati ga. Omalterisane površine moraju biti ravne 1 rapave. U cenu ulazi i pomoćna skela. Obračun po m² malterisane površine. | m²
220. |  | Malterisanje zazidanih otvora produžnim malterom u dva sloja. Pre malterisanja zidne površine nakvasiti vodom i isprskati cementnim mlekom, naneti sloj maltera, spravljen sa prosejanim šljunkom, "jedinicom". Na prosušeni prvi sloj naneti drugi, spravljen sa sitnim peskom i fino ga isperdašiti uz kvašenje. Površine moraju blti ravne, bez preloma i talasa, sastavi sa postojećim površinama ne smeju biti vidljivi. U cenu ulazi i pomoćna skela. Obračun po m² malterisane površine.
| a. | Zazidanih otvora. | m²
| b. | Šliceva. | m
| c. | Krpljenje šliceve. | m
221. |  | Malterisanje unutrašnjih zidova od opeke, bez perdašenja, perlitnim termoizolacionim malterom Permal u više slojeva, debljine do 3 cm, tipa "Termika" Zrenjanin ili sličnog proizvođača. Zidove očistiti, da budu bez zaostataka prasine ili masnoće na njima. Spojnice moraju biti čiste i oslobodene viška maltera. Zidovi od betona moraju biti oslobodjeni svih ostataka oplate i ejemenaia njenog vezivanja (žice). Preko površina zidova naneti grubi špric od sejanca (jedinica, A frakcija). Ovaj sloj mora imati dovoljnu čvrstoću i hrapavost, da bi mogao da ostvari trajnu čvrstu vezu maltera za podlogu, i nakon ugradnje negovati ga. Pre malterisanja dobro nakvasiti podlogu vodom nekoliko puta. Pripremiti malter Permal i nabaciti ga u vidu šprica na zid, u debljini do 1 cm. Sledećeg dana nastaviti malterisanje, nanošenjem drugog sloja maltera Permal, a preko pokvašenog prvog sloja. Ovaj sloj nabaciti u debljini 1,5 do 2 cm bez ikakvog ravnanja. 'Narednog dana se preko prethodno pokvašenog drugog sloja izraditi vođice od, do željene debljine 3 cm (inax. 5 cm). Polja između vodica popunili maherom nešto iznad vođica, a zatim drvenom ravnjačom ukloniti višak maltera iznad vođica. Pri tome se dobija relativno ravna površina malo grublje strukture nego što je uobičajeno kod sitnozrnih maltera. Zidove malterisati pri temperaturi od -l-50C do +30°C. Omalterisane površine zaštititi senečenjem od direktnog sunčanja, ne raditi po jakom vetru. U malter ne dodavati pesak ili drugi agregat. Obračun po m² malterisane površine.
| a. | Od opeke. | m²
| b. | Od opeke slarog formala. | m²
| c. | Od giter blokova. | m²
| d. | Od šljako betonskih blokova. | m²
| e. | Od siporeksa blokova. | m²
| f. | Od betona. | m²
222. |  | Malterisanje zidova vodonepropusnim malterom tipa Polimag SBT-02V, "Prvi maj1'' Ćačak ili sličnim proizvodom specijalnim polimerom modifikovanim dvokomponentnim cementnim malterom, otporniim na habanje, zamor materijala, naprezanja i temperaturne razlike. Podlogu pripremiti da bude čvrsta, čista, bez prašine i suva. Na podlogu naneti dvokomponentni Polimag špric, pripremljen sipanjem tečnekomponente, potom praškaste i mešanjem tri minuta mikserom. Polimag špric nabaciti na podlogu da odleži 24 časa- Preko šprica naneti Polimag malter u sloju debljine 1-2 cm. Površinu obraditi po izboru projektanta.
Obračun po m² malterisane površine.
| a. | Sa Polimag SBT-02V, d=l-2 cm. | m²
| b. | Sa PolimagSBT-04V. d=2-3,5 cm. | m²
| c. | Sa PolimagSBT-04V, d=3,5-5 cm. | m²
223. |  | Malterisanje sokle vodonepropusnim malterom tipa Polimag SBT-02V, "Prvi maj" Cačak ili sličnim proizvodom, specijalnim polimerom modifikovanim dvokomponentnim cementnim malterom, otpornim na habanje, zamor materijala, naprezanja i temperaturne razlike. Podlogu pripremiti da bude čvrsta, čista, bez prašine i suva. 'Na podlogu naneti dvokomponentni limag špric, pripremljen sipanjem tečne komponente, potom praškaste i mešanjem tri minuta mikserom. Polimag špric nabaciti na podlogu da odleži 24 časa. Preko šprica naneti Polimag malter u sloju debljine 1-2 cm. Površinu obraditi po izboru projektana. Obračun po m² malterisane površine.
| a. | Sa Polimag SBT-02V, d=l-2 cm. | m²
| b. | SaPolimagSBT-04V, d=2-3,5 cm. | m²
| c. | Sa Polimag SBT-04 V, d=3,5-5 cm. | m²
224. |  | Malterisanje plafona preko trske krečnim malterom, Prvi sloj debljine 1.5-2 cm uraditi od čok maltera spravljenog od kreča i peska u razmeri 1:1 sa dodatkom seckane kudelje. Voditi računa da trska bude dovoljno retka, da izmedu stabljika prolazi maker i obuhvata trsku. Drugi sloj krečnog mahera razmere 1:3 debljine l cin naneti preko suvog i pokvašenog prvog sloja. Perdašiti uz kvašenje i glačanje malim perdaškama. Omalterisane površine moraju biti ravne, bez preloma i talasa. Malter kvasiti da ne dodje do brzog sušenja i "pregorevanja". U cenu ulazi i pomoćna skela. Obračun po m² plafona. | m²
225. |  | Malterisanje plafona od opekarskih blokova produžnim malterom. Preko podloge nabaciti cementni špric. Prvi sloj, grunt, raditi produžnim malterom od prosejanog šljunka- "jedinice". Podlogu pokvasiti naneti prvi sloj maltera i narezati ga. Drugi sloj spraviti sa sitnim čistim peskom, bez primesa mulja i organskih materija i naneti preko prvog sloja. Perdašiti uz kvasenje i glačanje malim perdaškama. Površine moraju biti ravne. bez preloma i talasa. Malier kvasiti da ne dode do brzog sušenja i "pregorevanja". U cenu ulazi i pomoćna skela. Obračun po m² plafona.
| a. | Opekarskih blokova. | m²
| b. | Betonske ploče. | m²
| c. | Ploča sa rebrima. | m²
| d. | Durisola. | m²
| e. | Heraklila. | m²
| f. | Donje površine balkonske ploče. | m²
226. |  | Malterisanje stubova od opeke produžnim malterom u dva sloja. Površine stubova očistiti, po potrebi oprati vodom i isprskati cementnim mlekom. Produžni malter spraviti sa prosejanim šljunkom. "jedinicom", naneti prvi sloj maltera i narezari ga. Drugi sloj spraviti sa sitnim čistim peskom. bez primesa mulja i organskih materija i naneti preko prvog sloja. Perdašiti uz kvašenje i glačanje malim perdaškama. Omalterisane površine moraju biti ravne bez preloma i talasa, a ivice oštre i prave. Malter kvasiti da ne dođe do brzog sušenja i "pregorevanja". U cenu ulazi i pomoćna skela. Obračun po rn2 malterisane površine.
| a. | Od opeke. | m²
| b. | Od kamena. | m²
| c. | Od betona. | m²
227. |  | Malterisanje dimnjaka od opeke produžnim malterom u dva sloja. Pre malterisanja zidne površine očistiti i isprskati mlekom. Prvi sloj, grunt, raditi produžnim malterom od prosejanog šljunka, "jedinice". Podlogu pokvasiti, naneti prvi sloj maltera i narezati ga. Drugi sloj spraviti sa sitnim čistim peskom i perdašiti uz kvašenje i glačanje malim perdaškama. Omalterisane površine moraju biti ravne, bez preloma i talasa, a ivice oštre i prave. Malter kvasiti da ne dođe do brzog sušenja i "pregorevanja". U cenu ulazi i pomoćna skela. Obračun po m² malterisane površine. | m²
228. |  | Malterisanje fasadnih zidova od opeke, bez perdasenja, perlitnim termoizolacionim malterom tipa Permal u više slojeva, debljine do 4 cm, "Termika" Zrenjanin. Zidove očistiti da budu bez zaostataka prasine ili masnoće na njima. Spoinice moraju biti čiste i oslobođene viška maltera. Zidovi od betona moraju biti oslobodjeni svih ostataka oplate i elemenata njenog vezivanja (žice). Preko površine zidova naneti grubi špric od sejanca (jedinica, A frakcija). Ovaj sloj mora imati dovoljnu čvrstoću i hrapavost, da bi mogao da ostvari trajnu ;vrstu vezu maltera za podlogu, i nakon ugradnje negovati ga. Pre malterisanja dobro nakvasiti podlogu vodom, nekoliko puta. Pripremiti malter Perma) i nabaciti ga u vidu Šprica na zid, u debljini do 1 cm. Sledećeg dana nastaviti malterisanje, nanošenjem drugog sloja maltera Permal, a preko pokvašenog prvog sloja. Ovaj sloj nabaciti u debljini 1,5 do 2 cm, bez ikakvog ravnanja. Narednog dana se preko prethodno pokvašenog drugog sloja izraditi vođice od, do željene debljine 4 cm (max": 5 cm). Polja između vođica popuniti manerom nešto iznad vođica, a zatim drvenom ravnjačom ukloniti višak maltera iznad vođica. Pri tome se dobija relativno ravna površina malo grublje strukture nego što je uobičajeno kod sitnozrnih maltera. Zidove malterisati pri temperaturi od -i-5°C do -30°C. Omalterisane površine zaštiti senčeniem od direktnog sunčanja, ne raditi po jakom veiru. U maller ne dodavati pesak ili drugi agregat. Obračun po m² malterisane površine.
| a. | Od opeke. | m²
| b. | Od opeke starogformata. | m²
| c. | Od blokova. | m²
| d. | Od šljako belonskih blokova. | m²
| e. | Od siporeksa blokova. | m²
| f. | Od betona. | m²
229. |  | Malterisanje fasadnih zidova od opeke, sa perdašenjem, perlitnim termoizolacionim malterom tipa Permal u više slojeva, debljine do 4 cm, "Termika" Zrenjanin ili sličnim proizvodom. Zidove očistiti, da budu bez zaostataka prašine ili masnoće na njima. Spojnice moraju biti čiste i oslobodene viška maltera. Zidovi od betona moraju bili oslobodeni svih ostataka oplate i demenafa njenog vezivanja (žice). Preko površina zidova naneti grubi špric od sejanca (jedinica, A frakcija). Ovaj sloj mora imati dovoljnu čvrstoću i hrapavost, da bi mogao da ostvari trajnu čvrstu vezu maltera za podlogu, i nakon ugradnje negovati ga. Pre malterisanja dobro nakvasiti podlogu vodom, nekoliko puta. Pripremiti malter Permal i nabaciti ga
vidu sprica na zid, u debljini do 1 cm. Sledećeg dana nastaviti malterisanje, nanošenjem drugog sloja maltera Permal, a preko pokvašenog prvog sloja. Ovaj sloj nabaciti u debljini 1,5 do 2 cm, bez ikakvog ravnanja. Narednog dana se preko prethodno pokvašenog drugog sloja izraditi vođice od, do željene debljine 3 (max. 5 cm). Polja između vođica popuniti malterom nešto iznad vođica, a zatim drvenom ravnjačom ukloniti višak maltera iznad vodica. Finu završnu obradu (perdašenje) izvesti razređenim Permal malterom posle sušenja poslednjeg sloja. Zidove malterisati pri temperaturi od +5°C do +30°C. Omalterisane površine zaštititi senčenjem od direktnog sunčanja, ne raditi po jakom vetru. U malter ne dodavati pesak ili drugi agregat. Obračun po m² malterisane površine.
| a. | Od opeke. | m²
| b. | Od opeke starog formata. | m²
| c. | Od blokova. | m²
| d. | Od šljako betonskih blokova. | m²
| e. | Od siporeksa blokova. | m²
| f. | Od betona. | m²
230. |  | Malterisanje sokle cementnim malterom razmere 1:3 u dva sloja sa gletovanjem do crnog sjaja. Pre malterisanja površine očistiti i prskati retkim cementnim mlekom. Prvi sloj, grunt, raditi cementnim malterom razmere 1:3 debljine sloja do 2 cm od prosejanog šljunka, "jedinice" i cementa. Maher stalno mešati da se cementno mleko ne izdvoji. Malter naneti preko podloge i narezati radi boljeg prihvatania drugog sloja. Drugi sloj razmere }:3 spravm sa sitnim i čistim peskom, bez primesa mulia i organskih materija. Završnu površinu gletovati do crnoe sjaja. Omalterisane površine moraju biti ravne, bez preloma i talasa. a ivice oštre i prave. Maiter kvasiti da n's dode do brzog sušenja i "pregorevanja". Obračun po m² malterisane površine.
| a. | Razmere 1:3. | m²
| b. | Razmere 1:2 | m²
| c. | Razmere 1:1 | m²
231. |  | Fugovanje zidova od opeke cementnim malterom. Površine za fugovanje očistiti, otprašiti i oprati vodom. Spojnice dobro ispuniti malterom i obraditi na način po izboru projektanta. Malter ne sme da bude redak da ne dođe do curenja materijala. Po završenom fugovanju spojnice i opeku očistiti. obračun po m² fugovane površine.
| a. | Zidova od opeke. | m²
| b. | Slubova od opeke. | m²
| c. | Lukova od opeke. | m²
| d. | Svodova od opeke. | m²
| e. | Venaca od opeke. | m²
| f. | Dimnjaka. | m²
232. |  | Dersovanje zidova od opeke cementnim malterom. Pre poČetka dersovanja površine zidova očistiti i otprašiti. Spojnice dobro ispuniti malterom, malter ne sme da bude redak da ne curi i da opeka ne povuče mleko. Po završenom dersovanju lice očistiti. .
|  | Obračun po m² dersovane površine | m²
233. |  | Zidanje zidova od opeke debljine 7 cm radi zaštite hidroizolacije i formiranja vazdušne izolacije.
Zidati cementnim makerom razmere 1:2 na odstojanju 6,5-10 cm od konstruktivnog zida, na koji osloniti ispuštene vezače. Vezače ispustiti u svakom četvrtom redu na odstojanju 75-100 cm i pre ugradnje ih umočiti u vruć bimmen. Prilikom zidanja voditi računa da malter ne upadne u meduprosior između ozidanih zidova. Obračun po m² zida.
| a. | debljine 12 cm. | m²
234. |  | Isporuka i ugradnja domaćih mermernih ploča dezena po izboru investitora.
| a. | debljine 2 cm | m²
| b. | debljine 3 cm | m²
| c. | debljine 5 cm | m²
| d. | debljine 7 cm | m²
235. |  | Oblaganje stepeništa mermernim pločama po detalju projektanta domaće proizvodnje debljine 3 cm. Cena sadrži sve predradnje i fugovanje.
|  | Obračun po m1 | m
236. |  | Malterisanje špaletni posle demontaže stolarije i montaže nove storalije.
|  | Cena izražena po m' mereno sa jedne strane ugrađene stolarije ili bravarije | m
237. |  | Zidarsko krpljenje oštećene razbijene špaletne prilikom demontaže stolarije.
|  | Obračun po m' saniranog oštećenja bez obzira na veličinu oštećenja | m
238. |  | Nabavka I ugradnja penjalica livenogvozdene po standardu. Obračun po komadu. | kom
239. |  | Nabavka I ugradnja penjalica od FZC profila Ø2mm dimenzija 40/25 cm. Penjalice se postavljaju 85 cm od poda I na međusobnom odstojanju od 35 cm. Obračun po komadu | kom
240 |  | Nabavka I postavljanje gvozdenolivene kišne rešetke sa ramom prečnika 60 cm. Rešetka je za slab prometni put. Obračun po komdu. | kom
241. |  | Fugovanje zidova od kamena cementnim malterom sa dodatkom granulata. Obračun po m². | m²
242. |  | Nabavka I postavljanje jednog sloja polietilenske folije sa preklopom od 30 cm. Obračun po m² postavljene površine. | m²
243. |  | Zidarsko krečenje zidova I plafona. Zidove opajati I dva puta okrečiti. Obračun po m² | m²
BETONSKI I ARM. BETONSKI RADOVI
244. |  | Izrada armirani betonskih temelja .Temelje armirati prema projektu,detaljima i statčkom proračunu.betoniranje raditi preko razasrtog šljunka debljine sloja 10cm.Beton ugraditi i negovati po propisima.U cenu ulaze i tampon šljunak.
Obračun po m3 temelja
| a. | MB20 | m3
| b. | MB30 | m3
245. |  | Izrada potpornih zidova od nabijenog betona MB 20. Izraditi glatku oplatu za zidove po detaljima i projekiu. Beton ugraditi i negovati po propisima. U cenu ulaze i oplata, podupirači i pomoćna skela.
|  | Obračun po m3 betona. | m3
246. |  | Izrada armirano betonskih serklaza . Izraditi oplatu i serklaže armirati po projektu,
detaljima i statičkom proračunu. Beton ugraditi i negovati po propisima. U cenu ulaze i oplata, i pomoćna skela Obračun po m3 serklaža.
| a. | MB20. | m3
| b. | MB25. | m3
| c. | MB 30. | m3
247. |  | Izrada armirano betonskih nadvratnika, marke MB 20. Izraditi oplatu i nadvratnike armirati po detaljima i staričkom proračunu. Beton ugraditi i negovati po propisima. U cenu ulaze i oplata, podupirači, i pomoćna skela. Obračun po m3 nadvratnika.
| a. | MB 20. | m3
| b. | MB25. | m3
| c. | MB 30. | m3
248. |  | Izrada armirano betonskih nadvratnika,marke MB 20. Izraditi oplatu i nadvramike armirati po detaljima i statičkom proračunu. Beton ugraditi i negovati po propisima. U cenu ulaze i oplata, podupirači,i pomoćna skela. Obračun po m1 nadvratnika.
| a. | Preseka do 12x20 cm. | m
| b. | Preseka preko 12x20 cm. | m
249. |  | Izrada profilisanih venaca sa pripadajućim serklažom, od armiranog betona MB 25. Uraditi profilisanu oplatu sa podupiračima i vence armirati po detaljima statičkom proračunu. Beton ugraditi i negovati po propisima. U cenu ulaze i oplata, podupirači i armatura.
Obračun po ml venca.
| a. | Do 10 cm. | m
| b. | Do 15 cm. | m
| c. | Do 20 cm. | m
| d. | Do 25 cm. | m
250. |  | Izrada armirano betonskih stubova, marke MB 20. Izraditi oplatu i stubove armirati po projektu, detaljima i statičkom proračunu. Beton ugraditi i negovati po propisima. U cenu ulaze i oplata, podupirači, i pomoćna skela. Obračun po m3 stubova.
| a. | MB20. | m3
| b. | MB25. | m3
| c. | MB 30. | m3
251. |  | Izrada lukova od armiranog betona marke MB 30. Izraditi oplatu sa podupiračima i lukove armiran po projektu, detaljima i statičkom proračunu. Beton ugraditi i negovati po propisima. 'U cenu ulaze i oplata, podupirači, i pomoćna skela.
|  | Obračun po m3 lukova. | m3
252. |  | Izrada lako armirano betonskih ploča marke MB 20. Izraditi oplatu sa podupiračima i ploče armirati po projektu, detaljima i statičkom proračunu. Beton ugraditi i negovati po propisima. U cenu ulaze i oplata, podupirači, . Obračun po m² izlivene ploče.
|  | a.d=6cm | m²
|  | b.d=10cm | m²
253. |  | Izrada armirano betonske ploče debljine 10-20cm marke MB 30. Izraditi oplatu sa podupiračima i ploče armirati po projektu, detaljima i statičkom proračunu. Beton ugraditi i negovati po propisima. U cenu ulaze i oplata, podupirači, i pomoćna skela.
|  | Obračun po m² izlivene ploče. | m²
254. |  | Izrada armirano betonskih kosih ploča i stepenika marke betona MB30.Izraditi oplatu kosih ploča i stepenika i armirati po projektu i statici. Beton ugraditi i negovati po propisu. U cenu ulaze i oplata,,podupirači i pomoćna skela
|  | Obračun po m² betona | m²
255. |  | Izrada polumontažne tavanice tipa "Fert" D=16+4cm.Oslonce rebara izravnati cementnim malterom.Svako rebro mora biti naslonjeno min 5cm a armatura prepuštena još 10cm.Postaviti rebra za ukrućenje ,za raspone veće od 3m.Ploču i rebro armirati po projektu Betonirati markom MB30.U cenu ulaze i nosači sa podupiračima.oplata mora ostati min 14 dana.
|  | Obračun po m² tavanice | m²
256. |  | Izrada medjuspratne tavanice tipa "Monta" D=16+4cm.Blokove predhodno obraditi postavljanjem armature u žljebove i popunjavanjem cem.malterom.Postaviti rebra za ukrućenje ,za raspone veće od 3m.Ploču i rebro armirati po projekt.Gotove nosače postaviti preko fetni-nosača.Betonirati markom MB30.U cenu ulaze i nosači sa podupiračima.Oplata mora ostati min 14 dana.
|  | Obračun po m² tavanice | m²
256.1 |  | Betoniranje betonske staze MB 20 d= 10cm. Cena sadrži oplatu Obračun po m2. | m2
256.2 |  | Betoniranje podne ploče MB 20 d=15cm. Obračun po m2. | m2
POKRIVAČKI RADOVI
257. |  | Isporuka i ugradnja materijala po statičkom proračunu za “belu tavanicu”, glavne nosače, sekundarne nosače i ispunu od gasbeton materijala.
Cena obuhvata i poduhvatanje nosača kao i gletovanje sistemskim lepkom i mrežicom.
|  | Obračun po m² | m²
258. |  | Merenje nultog opažanja objekta. Postavljanje repera I ponovno očitavanje po završetku radova. Obračun po broju merenja. | kom
259. |  | Nabavka I postavljanje glatke armature č 240/360. Obračun po kg | kg
260. |  | Nabavka I postavljanje rebraste armature č 400/500. Obračun po kg. | kg
261. |  | Nabavka I postavljanje mrežaste armature ČBM 500/560. Obračun po kg. | kg
262. |  | Nabavka i postavljanje falcovanog crepa.Crep mora biti neoštećen i kvalitetan.U cenu ulazi i postavljanje slemenika i grbina u produžnom malteru.
|  | Obračun po m² pokrivene površine | m²
263. |  | Nabavka i postavljanje ravnog biber crepa.Crep mora biti neoštećen i kvalitetan.U cenu ulazi i postavljanje slemenika i grbina u produžnom malteru.
|  | Obračun po m² pokrivene površine | m²
264. |  | Postavljanje korišćenog demontiranog crepa. Crep mora biti neoštećen i kvalitetan.U cenu ulazi i postavljanje slemenika i grbina u produžnom malteru. Obračun po m² pokrivene površine | m²
265. |  | Zamena polomljenih crepova pregledati krov, oštećen ili polomljen crep pažljivo demontirati i postaviti nov. Novopostavljen crep mora biti po uzoru na postojeći. Šut odvesti na gradsku deponiju. Obračun po komadu ćeramide. | kom
266. |  | Izrada drvene krovne konstrukcije od suve jelove gradje.Krov uraditi u svemu prema projektu.Uraditi sve propisane tesarske veze
Obračun po m² horizontalne projekcije krova
| a. | Dvovodni krov | m²
| b. | Četvorovodni krov | m²
| c. | Složeni krov | m²
267. |  | Zamena dotrajalih i oštećenih delova drvene krovne konstrukcije.Izvršiti pažljivu demontažu dotrajalih delova.Po uzoru na demontirane delove,obraditi nove i ugraditi ih.U cenu ulaze zaštitni premazi hemijskim sredstvima kao i podupiranja i obezbeđenja.Obračun po m3
| a. | Rogovi | m3
| b. | Stubovi | m3
| c. | Ostali elementi | m3
268. |  | Letvisanje krova letvama 24/48mm za pokrivanje crepom.Letvisanje izvesti suvim pravim i kvalitetnim jalovim letvama.Obračun po m² kosine krova
| a. | Pokrivanje falcovanim crepom | m²
| b. | Pokrivanje ravnim crepom | m²
269. |  | Letvisanje letvama 48/48mm preko drvene krovne konstrukcije a po potrebi.Letvisanje izvesti suvim pravim i kvalitetnim jalovim letvama.Obračun po m² postavljene površine
|  | Obračun po m² postavljene površine | m²
270. |  | Nabavka i postavljanje daščane oplate preko krovne konstrukcije.Daske debljine 24mm od suve i kvalitetne daske postaviti na dodir i zakovati.Obračun po m² postavljene površine
| a. | d=24mm | m²
| b. | d=48mm | m²
271. |  | Nabavka i postavljanje "Lexana" preko odgovarajuće potkonstrukcije.
|  | Obračun po m² postavljene površine | m²
272. |  | Isporuka i ugradnja novog falcovanog crepa, preko pripremljene podloge. Obračun po m² ugrađenog potkrovlja | m²
273. |  | Demontaža krovnog pokrivača od tegole. Obračun po m². | m²
274. |  | Montaža krovnog pokrivača od “TEGOLE CANADESE”. Obračun po m². | m²
IZOLATERSKI RADOVI
275. |  | Nanošenje hladnog premaza bitulita "A" preko temeljnih zidova. Podloga mora biti suva i dobro očišćena. Hladni premaz bitulit "A" naneti Četkom ili prskanjem; na temperaruri višoj od 10 stepeni.
|  | Obračun po m² postavljene površine | m²
276. |  | Izrada hidroizolacije zida od betona ili opeke Izolit Penetratom YTJ, tipa "Dramin" Zemun ili sličnim proizvodom. Malter obiti, zid očistiti čeličnim četkama i oprati vodom. U' Izolit Penetrat YLJ, jednokomponentni prah, dodavati postepeno vodu i mešati, do gustine paste i ostavi da odstoji 5-10 minuta. Osušen zid nakvasiti vodom i četkom horizonialno premazati pastom Izolit. Penetrata YU. Postupak ponavljati sa još dva premaza, vertikalno i horizontaino. Prethodni sloj mora biti suv, sušenje traje 12-24 h.
|  | Obračun po m² obrađene površine zida. | m²
277. |  | Izrada horizontalne i vertikalne hidroizolacije za zaštitu od vode visine do 4 m,tipa "Sika" ili sličan proizvod po propisanoj proceduri proizvođača
Postupak izvesti po strogoj preporuci i uputstvu proizvođača sa svim potrebnim materijalom,alatom,slojevima i predradnjama .
|  | Obračun po m² površine | m²
278. |  | Izrada hidroizolacije preko betonske podloge iznad tla. Izolaciju raditi preko potpuno suve i čiste podloge. Hladni premaz bituli: "A" naneti četkom ili prskanjem, na temperaturi višoj od 10 stepeni. Bitumensku masu zagrejati najviše do 180 stepeni C, stalno mešati i naneti vruću u sloju 2-3 mm. Bitumensku traku zalepiti odmah. sa preklopom 15 cm.
B. Kondor 4 i Gralbit sa tri sloja Bitumena.
Hidroizolaciju izvesti od sledećih slojeva:
- hladan premaz bitulitom "A"
- vruć premaz bitumenom "MBH"
- Gralbit 1-1/10, zalepljen za podlogu
-vruć premaz bitumenom-"MBH"
- Kondor 4, smaknut 50 cm i zalepijen za prethodni sloj.
- vruć premaz bitumenom "MBH"
- dva sioja polietilenske folije, URSA SECO 500
|  | Obračun po m² izolacije. | m²
279. |  | Izrada hidroizolacije horizontalne i vertikalne . Izolaciju raditi preko potpuno suve i čiste podloge.
Hladni premaz bitulit A" naneti četkom ili prskanjem, na temperaturi višoj od 10 stepeni. Varenje bitumenskih traka izvesti zagrevanjem trake plamenikom sa otvorenim plamenom. razmekšavanjem bitumenske mase površine koja se lepi i slepljivaniem sopstvenom masom za podlogu. Traku zalepiti celom površinom. sa preklopima 10 cm, posebnu pažnju posvetiti varenju spojeva.
| a. | Varen sloj Kondorfleksa V4.
Hidroizolaciju izvesti od sledećih slojeva:
- hladan premaz bituliiom "A"
- Kondorfleks V4, varen za podlogu
- dva sloja polietilenske folije, URSA SECO 500
|  | Obračun po m² izolacije. | m²
| b. | Varena dva sloja Kondorfleksa V4.
Hidroizolaciju izvesti od sledećih slojeva:
- hladan premaz bitulitom "A"
- Kondorfleks V4, varen za podlogu
- Kondorfleks V4, varen za prethodni sloj i pomeren 50 cm.
- dva sloja polietilenske folije, URSA SECO 500
|  | Obračun po m² izolacije. | m²
280. |  | Presecanje kapilarne vlage zida od opeke Izolitom 5, tipa "Dramin" Zemun ili sličnim proizvodom. Iznad terena, na visini po projektu, obiti traku maltera visine 30 cm i izbušiti rupe prečnika 20-30 mm pod uglom od 30-40 stepeni u odnosu na vertikalu zida. Rupe bušiti u dva horizontalna reda, na visinskom rastojanju oko 20 cm. Horizontalno u jednom redu rupe su na rastojanju od 40 cm, a rupe drugog reda
smaknute su na pola u odnosu na prvi. Rupe bušiti sa obe strane zida, na istoj visini, izduvati od prasine i naliti do vrha [zolitom 5. Po upijanju posmpak ponavljati 5-6 puta, odnosno do potpunog zasićenja zida. Rupe zasićenog zida popuniti tečnim cementnim maiterom. SpoljnLi površinu zida tri puta premazati Izolit Penetratom YU-Obračun po m² zida.
| a. | Debljine do 50 cm. | m²
281. |  | Izrada hidroizolacije ravog krova,preko betonske podloge,dvokomponentnim polimernim materijalom tipa Izolit Poliflex"Dramin" zemun ili sličan proizvod.Sve radove izvesti po uputstvu i preporuci proizvođača sa prethodno pripremljenom podlogom i svim slojevima.
|  | Obračun po m² površine | m²
282. |  | Izrada hidroizolacije krova "Izolim"trakom ili sličnim proizvodom, preko daščane podloge .Izvršiti preklapanje traka i lepljenje zagrejanim vazduhom.Nastavke smaknuti u odnosu na prethodni red za 50cm.Uračunati sve potrebne pripreme podloge i alat.
|  | Obračun po m² površine | m²
283. |  | Nabavka i postavljanje na spoljnim zidovima,tavanicama,i podovima, termoizolacionih ploča, tipa "Styrodur" 3035 CS BASF ili sličnog proizvođača, od ekstrudirane polistirolske pene, mase 33 kg/m3. Ploče postaviti po projektu, datim detaljima i uputstvu projektanta. U cenu ulazi i pomoćna skela. Obračun po m² postavljenih ploča.
| a. | Debljine 3 cm. | m²
| b. | Debljine 5 cm. | m²
284. |  | Nabavka i postavljanje na krovu preko daščane oplate termoizolacionih ploča, tipa "Styrodur" 3035 CS BASF ili sličnog proizvođača, od ekstrudirane polistirolske pene, mase 33 kg/m3. Ploče postaviti po projektu, datim detaljima i uputstvu projektanta. U cenu ulazi i pomoćna skela. Obračun po m² postavljenih ploča.
| a. | Debljina 10cm | m²
| b. | Debljina 12cm | m²
285. |  | Nabavka i ugradnja sistemskih linijskih snegobrana izrađenih od čelično pocinkovano plastificiranog lima debljine 0,6 mm. Snegobrani se ugrađuju sa duplom zaštitnom gumom, sistemskom podloškom i zavrtnjem u tonu pokrivača.
|  | Obračun po m' ugrađenog snegobrana | m²
286. |  | Isporuka i ugradnja ulaznog termo vetrobrana. Prvi spoljašnji fiksni svodni deo izrađuje se od kaljenog stakla. Drugi unutrašnji pokretni deo rotirajuća četvorodelna lepeza se izrađuje u kombinaciji eloksiranog aluminijuma i kaljenog stakla. Vetrobran je opremljen sistemom za zaključavanje i diht filcom. Prečnik spoljnog fiksnog dela je 300 sm.
|  | Obračun po komadu ugrađenog komplet vetrobrana | kom
287. |  | Isporuka i ugradnja vodonepropusnog betona sa aditivom za vodonepropusnost. Aditiv je jednokomponentna tečnost na neorganskoj osnovi. Aditiv se dodaje prilikom spravljanja betona za izradu temelja i delova objekta pod zemljom, nadstrešnica, parking prostora, ravnih terasa i sl.
|  | Obračun po 1 m3 | m3
288. |  | Isporuka i ugradnja paropropusne, vodonepropusne membrane. Membrana se ugrađuje sa propisanim preklopom
|  | Obračun po m² krovne površine | m²
289. |  | Isporuka i ugradnja prajmera za hidroizolaciju. Primenjuje se jednokomponentna tečnost namenjena za povezivanje hidroizolacije za podlogu
|  | Obračun po m² premazne površine | m²
290. |  | Isporuka i ugradnja jednokomponentnog tečnog fleksibilnog završnog premaza bele boje. Premaz se nanosi na hidroizolaciju radi zaštite iste
|  | Obračun po m² premazne površine | m²
291. |  | Isporuka i ugradnja kamene vune
| a. | debljine 2 cm gustine 200 kg/m3 | m²
| b. | debljine 5 cm gustine 200 kg/m3 | m²
| c. | debljine 10 cm gustine 200 kg/m3 | m²
| d. | debljine 5 cm gustine 70 kg/m3 | m²
| e. | debljine 10 cm gustine 70 kg/m3 | m²
292. |  | Isporuka I ugradnja kamene vune gustine 40 kg/m3
| a. | Debljine 5 cm. | m²
| b. | Debljine 8 cm | m²
| c. | Debljine 10 cm | m²
293. |  | Isporuka i ugradnja durostila tvrdoće 40 kg/sm² za termoizolaciju završnih horizontalnih prohodnih terasa
obračun po 1 m²
|  | 8 cm | m²
|  | 10 cm | m²
|  | 15 cm | m²
294. |  | Izrada vazdušnog prostora za cirkulaciju vazduha parne brane trakama geotekstil d=1 cm
|  | obračun po m² prohodne terase | m²
295. |  | Izrada termoizolacije spoljnih zidova od kamene vune tvrdoće 130 kg/m². Cena obuhvata PVC tiplove kojima se fiksira vuna. Debljina vune iznosi:
|  | 8 cm | m²
|  | 10 cm | m²
|  | 15 cm | m²
296. |  | Izrada hidroizolacije limenog krova dvokomponentnim polimernim materijalom izolir poliflex tipa “DRAMIN” Zemun ili sličnog proizvođača. Obračun po m². | m²
297. |  | Protivpožarna zaštita drvene građe premazati od požara na 60 min. Obračun po m². | m²
298. |  | Nabavka I postavljanje podnih ploča od “PLUTAFON”-a d=10mm. Obračun po m². | m²
299. |  | Nabavka I ugrdnja podnih termoizolacionih ploča styrodur 33kg/m3.
| a. | Debljine 2 cm | m²
| b. | Debljine 4 cm | m²
| c. | Debljine 5 cm. | m²
| d. | Debljine 8 cm | m²
300. |  | Nabavka I ugradnja stiropora samogasivi granulacije 17-20 gr sa ugradnjom toplovanjem I na lepak.
| a. | Debljine 5 cm | m²
| b. | Debljine 8 cm | m²
| c. | Debljine 10 cm. | m²
| d. | Debljine 15 cm | m²
301. |  | Zaptivanje spojnica oko prozora trajno elastičnim gitom. Obračun po m1 | m
302. |  | Zaptivanje sastava limene opšivke I dimnjaka trajno elastičnim gitom. Obračum po m1 spojnice | m
STOLARSKI RADOVI
303. |  | Izrada i postavljanje zastakljenih prozora krilo na krilo, Prozore izraditi od prvoklasne borovine, po šemi stolarije i detaljima
U prozorima ugraditi skakavice za fiksiranje otvorenih krila. Krila prozora zastakliti ravnim providnim termo staklom debljine 4+12+4 mm punjenih argonskim gasom. Prozore pre ugradnje zaštititi bezbojnim premazom za impregnaciju.
|  | Obračun po m² | m²
304. |  | Izrada i postavljanje zastakljenih PVC prozora, Prozore izraditi od visokootpornog tvrdog PVC-a sa višekomomim sistemom profila, sa ojačanim čeličnim nerdjajućim profilima, po šemi stolarije i detaljima. Prozore dihtovati trajno elastičnom EPDM gumom vulkanizovanom na uglovima. Okov i boja prozora, po izboru projektanta. Krila prozora zastakliti termo Flot staklom d=4+16+4 mm i dihtovati EPDM gumom.
|  | Obračun po m² | m²
305. |  | Nabavka i postavljanje pojedinačnog krovnog prozora, tipa "Velux" GZL ili sličnog proizvođača sa aluminijumskom opšivkom prozora oznake EDH, ukupne visine profila do 90 mm. Prozorje izraden od nordijske borovine, zaštićen jednim slojem laka i zastakljen termo izolacionim flotiranim staklom 4+16+4 mm, punjenim argonom. "Na vrhu prozora nalazi se ventilacioni otvor sa filteroin. Krilo se obrće oko srednje horizontalne ose sa ručicom na vrhu krila. Prozor postaviti po uputstvu proizvodača. Obračun po komadu prozora.
Sa opsivkom prozora oznake EDH, za crep i talasaste krovne pokrivuče, ukupne visine profila do 90mm.
| a. | Dimenzija 66x118 cm. | kom
| b. | Dimenzija 78x98 cm. | kom
| c. | Dimenzija 78x118 c-m. | kom
| d. | Dimenzija 78x140 cm. | kom
| e. | Dimenzija 78x160cm. | kom
| f. | Dimenzija 114x110 cm. | kom
| g. | Dimenzija 114x140 cm. | kom
306. |  | Izrada i postavljanje ulaznih obostrano šperovanih vrata, Dovratnik izraditi od prvoklasne i suve hrastovine, a ramovsku konstrukciju krila sa saćem obostrano obložiti šper pločom debljine 4 mm, po šemi stolarije i detaljima. Postaviti okov od eloksiranog aluminijuma, bravu ukopavajuću sa cilindrom i tri ključa, tri usadne šarke po krilu, po izboru projektanta. Vrata zaštititi bezbojnim premazom za impregnaciju. Na podu postaviti gumeni odbojnik. Obračun po komadu vrata.
| a. | Dimenzija 105x205 cm. jednokrilna | kom
| b. | Dimenzija 130x210 cm, dvokrilna. | kom
307. |  | Izrada i postavljanje ulaznih zastakljenih obostrano šperovanih vrata, dimenzija 101x205 cm. Dovratnik izraditi od prvoklasne i suve. hrastovine, a ramovsku konstrukciju krila sa saćem obostrano obložiti šper pločom debljine 4 mm, po šemi stolarije i detaljima. Postaviti okov od eloksiranog aluminijuma, bravu ukopavajuću sa cilindrom i tri ključa- tri usadne šarke po krilu.. Po izboru projektama. Vrata zaštititi bezbojnim premazom za impregnaciju i zastakliti omamenl staklom debljine 6 mm- Na podu postaviti gumeni odbojnik.
Obračun po komadu vrata.
| a. | Dimenzija 105x205 cm. | kom
| b. | Dimenzija 150x210 cm, dvokrilna. | kom
308. |  | Izrada i postavljane unutrašnjih obostrano šperovanih vrata, Vrata izraditi od prvoklasne i suvejele i smrče, a ramovsku konstrukciju krila sa saćem obostrano obložiti šper pločom debljine 4 mm, po šemi stolarije i detaljima. Dovratnik izvesti u širini zida i opšiti lajsnama-Postaviti okov od eloksiranog aluminijum, bravu ukopavajuću sa dva ključa, tri usadne šarke po krilu. po izboru projektanta. Vrata zaštititi bezbojnim premazom za impregnaciju. Na podu postaviti gumeni odbojnik. C1019 Obračun po komadu vrata.
| a. | Dimenzija 70x205 cm. | kom
| b. | Dimenzija 80x205 cm. | kom
| c. | Dimenzija 90x205 cm. | kom
| d. | Dimenzija 140x205 cm, dvokrilna. | kom
309. |  | Izrada i postavljanje unutrašnjih obostrano šperovanih vrata sa nadsvetlom. Vrata izraditi od prvoklasne i suve jele i smrce, a ramovsku konstrukciju krila sa saćem obostrano obložiti šper pločom debljine 4 mm, po šemi stolarije i detaljima. Dovratnik izvesti u širini zida i opšiti lajsnama. Postaviti okov od eloksiranog aluminijuma, bravu ukopavajuću sa dva ključa, tri usadne šarke po krilu, po izboru projektanta. Nadsvetlo zastakliti ravnim providnim staklom debljine 4 mm. Vrata zaštititi bezbojnim premazom za impregnaciju. Na podu postaviti gumeni odbojnik. Obračun po komadu vrata.
| a. | Dimenzija 70x205+60 cm. | kom
| b. | Dimenzija 80x205+60 cm. | kom
| c. | Dimenzija 90x2 05+60 cm. | kom
| d. | Dimenzija 140x205+60 cm. dvokrilna. | kom
310. |  | Izrada i postavljanje unutrašnjih zastakljenih obostrano šperovanih vrata P2, dimenzija 70x205 cm. Vrata izraditi od prvoklasne i suve jele i smrče, a ramovsku konstrukciju krila sa saćem obostrano obložiti šper pločom debljine 4 mm, po šemi stolarije i detaljima. Dovratnik izvesti u širini zida i opšiti lajsnama. Postaviti okov od eloksiranog aluminijuma, bravu ukopavajuću sa dva ključa, tri usadne šarke po krilu, po izboru projektanta. Vrata zastakliti mat staklom debijine 5 mm i pre ugradnje zaštititi bezbojnlm premazom za impregnaciju. Na podu postaviti gumeni odbojnik. Obračun po komadu vrata.
| a. | Dimenzija 70x205 cm. | kom
| b. | Dimenzija 80x205 cm. | kom
| c. | Dimenzija 90x205 cm. | kom
| d. | Dimenzija 140x205 cm, dvokrilna. | kom
311. |  | Izrada i postavljanje zastakljenih obostrano šperovanih vrata sa nadsvetlom, Vrata izraditi od prvoklasne i suve jele i smrče, a ramovsku konstrukciju krila sa saćem obostrano obložiti šper pločom debljine 4 mm, po šemi stolarije i detaljima. Dovratnik izvesti u širini zida i opšiti lajsnama. Postaviti okov od eloksiranog aluminijuma, bravu ukopavajuću sa dva ključa, tri usadne šarke po krilu, po izboru projektanta. Vrata zastakliti mat staklom debljine 5 mm, a nadsvetlo ravnim providnim staklom debljine 4 mm. Vrata zaštititi bezbojnim premazom za impregnaciju. Na podu postaviti gumeni odbojnik. Obračun po komadu vrata.
| a. | Dimenzija 70x205+60 cm. | kom
| b. | Dimenzija 80x205+60 cm | kom
| c. | Dimenzija 90x205+60 cm. | kom
| d. | Dimenzija 140x205+60 cm, dvokrilna. | kom
312. |  | Izrada i postavljanje kliznih obostrano šperovanih vrata sa nadsvetlom, Vrata izraditi od prvoklasne i suve jele i smrče, a ramovsku konstrukciju krila sa saćem obostrano obložiti šper pločom debljine4 mm, po šemi stolarije i detaljima. Dovratnik izvesti u širini zida i opšiti lajsnama. 'U podu ugraditi vodicu vraia a u gornjoj zoni šinu sa klizačima i masku. Postaviti okov od eloksiranog aluminijuina po izboru proiektanta. Vrata zaštititi bezbojnim premazom za impregnaciju, Obračun po komadu vrata.
| a. | Dimenzija 80x205+60cm cm. | kom
| b. | Dimenzija 160x205+60cm cm, dvokrilna. | kom
313. |  | Izrada i postavljanje kliznih obostrano šperovanih vrata, Vrata izraditi od prvoklasne i suve jele i smrče, a ramovsku konstrukciju krila sa saćem obostrano obložiti šper pločom debljine4 mm, po šemi stolarije i detaljima. Dovratnik izvesti u širini zida i opšiti lajsnama. 'U podu ugraditi vodicu vrata a u gonjoj zoni šinu sa klizačima i masku. Postaviti okov od eloksiranog aluminijuina po izboru proiektanta. Vrata zaštititi bezbojnim premazom za impregnaciju, Obračun po komadu vrata.
| a. | Dimenzija 80x205 cm. | kom
| b. | Dimenzija 140x205 cm, dvokrilna. | kom
314. |  | Izrada i postavljanje ulaznih vrata od punog drveta. Vrata izraditi od prvoklasne i suve jele i smrče, a prag od hrastovine, po šemi stolarije i detaljima. Postaviti okov od eloksiranog aluminijuma, bravu sa cilindar uloškom i tri ključa, tri usadne šarke po krilu, po izboru projektanta. Vrata zaštititi bezbojnim premazom za impregnaciju. Na podu postaviti gumeni odbojnik. Obračun po komadu vrata.
| a. | Dimenzija 105x205 cm. | kom
| b. | Dimenzija 130x210 cm, dvokrilna. | kom
315. |  | Izrada i postavljanje ulaznih zastakljenih vrata od punog drveta. Vrata izraditi od prvoklasne i suve jele i smrče, a prag od hrastovine, po šemi stolarije i detaljima. Postaviti okov od eloksiranog aluminijuma, bravu sa cilindar uloškom i tri ključa, tri usadne šarke po krilu, po izboru projektanta. Vrata zaštititi bezbojnim premazom za impregnaciju i zastakliti ornament staklom debljine 6 mm. Na podu postaviti gumeni odbojnik. Obračun po komadu vrata. .
| a. | Dimenzija 105x205 cm. | kom
| b. | Dimenzija 130x210 cm, dvokrilna. | kom
316. |  | Izrada i postavljanje ulaznih vrata sa nadsvetlom, od punog drveta, sa filungama i profilacijom. Vrata izraditi od prvoklasne i suve jele i smrče, a prag od hrastovine, po šemi stolarije i detaljima. Postaviti okov od mesinga, bravu sa cilindar uloškom i tri ključa, tri usadne šarke po krilu, po izboru projektanta. Vrata zastititi bezbojnim premazom za impregnaciju i nadsvetlo zastakliti ornament staklom debljine 6 mm. Na podu postaviti gumeni odbojnik. Obračun po komadu vrata.
| a. | Dimenzija 110x220+60 cm. | kom
| b. | Dimenziju 150x220+60 cm. dvokrilna. | kom
317. |  | Izrada i postavljanje unutrašnjih vrata od punog drveta. Vrata izraditi od prvoklasne i suve jele i smrče, po šemi stolarije i detaljima. Dovratnik izvesti u širini zida i opšiti lajsnama. Postaviti okov od eloksiranog aluminijuma, bravu ukopavajuću sa dva ključa, tri usadne šarke po krilu, po izboru proiektanta. Vrata zaštititi bezbojnim premazom za impregnaciju. ^ia podu posiaviii gumeni odbojnik. Obračun po komadu vrata.
| a. | Dimenzija 70x205 cm. | kom
| b. | Dimenzija 80x205 cm. | kom
| c. | Dimenzija 90x205 cm. | kom
| d. | Dimenzija 140x220 cm, dvokrilna. | kom
| e. | Dimenzija 210x220 cm, trokrilna. | kom
| f. | Dimenzija 260x220 cm, četvorokrilna. | kom
318. |  | Izrada i postavljanje unutrašnjih vrata sa nadsvetlom, od punog drveta, d Vrata izraditi od prvoklasne i suve jele i smrče, po šemi stolarije i detaljima. Dovratnik izvesti u širini zida i opšiti lajsnama. Postaviti okov od eloksiranog aluminijuma, bravu ukopavajuću sa dva ključa. tri usadne šarke po knlu, po izboru projektanta. "Nadsvetlo zastakliti ravnim providnim staklom debljine 4 mm. Vrata zaštititi bezbojnim premazom za impregnaciju. 'Na podu postaviti gumeni odbojnik. Obračun po komadu vrata.
| a. | Dimenzija 70x205+60 cm: | kom
| b. | Dimenzija 80x205+60 cm. | kom
| c. | Dimenzija 90x205+60 cm. | kom
| d. | Dimenzija 140x220+60 cm, dvokrilna. | kom
319. |  | Izrada i postavljanje unutrašnjih zastakljenih vrata od punog drveta. Vrata izraditi od prvoklasne i suve jele i smrče, po šemi stolarije i detaljima. Dovratnik izvesti u širini zida i opšiti lajsnama. Postaviti okov od eloksiranog aluminijuma; bravu ukopavajuću sa dva ključa, tri usadne šarke po krilu, po izboru projektanta. Vrata zastakliti mat staklom debljine 5 mm i pre ugradnje zaštiti bezbojnim premazom za impregnaciju. "Na podu postaviti gumeni odbojnik. Obračun po komadu vrata.
| a. | Dimenzija 70x205 cm. | kom
| b. | Dimenzija 80x205 cm. | kom
| c. | Dimenzija 90x205 cm. | kom
| d. | Dimenzija ] 40x220 cm, dvokrilna. | kom
320. |  | Izrada i postavljanje ulazih PVC ili Aluminijumskih zastakljenih vrata, Vrata izraditi od visokootpornog tvrdog PVC-a ili AL sa višekomomim sistemom profila i ojačanog čeličnim nerđajućim profilima, ispunom i sistemom zaptivanja EPDM gumom, po šemi stolarije i detaljima. Okov, brava sa cilindar uloškom i tri ključa, tri šarke i boja vrata, po izboru projektanta. Vrata zastakliti termopan 4+12+4mm i dihtovati trajno elastičnom EPDM gumom. Obračun po komadu vrata.
| a. | Dimenzija 100x210 cm. | kom
| b. | Obračun po m² | m²
321. |  | Izrada i postavljanje unutrašnjih PVC ili Aluminijumskih vrata, Vrata izraditi od visokootpornog tvrdog PVC-a sa višekomornim sistemom profila i ojačanog čeličnim nerđajućim profilima, ispunom i sistemom zaptivanja EPDM gumom, po šemi stolarije i detaljima. Okov, brava sa dva ključa, tri šarke i boja vrata, po izboru projektanta. Obračun po komadu vrata.
| a. | Dimenzija 70x205 cm. | kom
| b. | Dimenzija 80x205 cni. | kom
| c. | Dimenzija 90x205 cm. | kom
| d. | Obračun po m² | m²
322. |  | Izrada i postavljanje PVC ili Aluminijumskih zastakljenih vrata. Vrata izraditi od visokootpornog tvrdog PVC-a sa višekomomim sistemom profila i ojačanog čeličnim nerđajućim profilima, ispunom i sistemom zaptivanja EPDM gumom; po šemi stolarije i detaljima. Okov, brava sa dva kliuča. tri šarke i boja vrata, po izboru projektanta. Vrata zastakliti mat staklom debljine 5 mm i dihtovati gumom. Obračun po komadu vrata.
| a. | Dimenzija 70x205 cm. | kom
| b. | Dimenzija 80x205 cm. | kom
| c. | Dimenzija 90x205 cm. | kom
| d. | Obračun po m² | m²
323. |  | Izrada i postavljanje balkonskih jednokrilnih zastakljenih PVC ili Aluminijumskih vrata, Vrata izraditi od visokootpornog tvrdog PVC-a sa višekomomin sistemom profila i ojačanog čeličnim nerđajućim profilima, ispunom i sistemom zaptivanja EPDM gunnom, po šemi stolanje-i detaljima. Okov, brava. tri šarke i boja vrata, po izboru projektanta. Vrata zastakliti termo izolacionim Flot staklom d=4+12+4 mm i dihtovati traino elastičnom EPDM gumom. Obračun po komadu vrata.
| a. | Dimenzija 80x220 cm. | kom
| b. | Dimenzijal 90x220 cm. | kom
| c. | Obračun po m² | m²
324. |  | Izrada i postavljanje kliznih zastakljenih PVC ili Aluminijumskih vrata, Vrata izraditi od visokootpornog tvrdog PVC-a sa višekomomim sistemom profila i ojačanog čeličnim nerđajućim profilima, ispitom i sistemom zaptivanja, po šemi stolarije i detaljima. Okov, brava i boja vrata, po izboru projektanta- Krila vrata zastakliti termo izolacionim Flot staklom 5 mm i dihtovati trajno elastičnom EPDM gumom. Obračun po komadu vrata
| a. | Dimenzija 80x220 cm. | kom
| b. | obračun po m² | m²
325. |  | Izrada i postavljanje garažnih dvokrilnih PVC ili aluminijumskih vrata. Vrata izraditi od visokootpornog tvrdog PVC-a sa višekomornim sistemom profila i ojačanog čeličnim nerđajućim profilima, ispunom i sistemom zaptivanja EPDM gumom, po šemi stolarije i detaljima. Okov, brava sa cilinder uloškom i tri ključa, tri šarke po krilu i boja vrata, po izboru projektanta. Obračun pc komadu vrata.
| a. | Dimenzija 230x210 cm, dvokrilna. | kom
| b. | Obračun po m² | m²
326. |  | Postojeće drvene prozore, pregledati i izvrsiti ampasovanje. Falc i ivice prozora obraditi da krila fino naležu, dihtuju i lako se zatvaraju. Po potrebi podesiti mehanizam za zatvaranje. Obračun po komadu prozora.
| a. | Dimenzija 60x100 cm. | kom
| b. | Dimenzija 100x120cm | kom
| c. | Dimenzija 120x140 cm | kom
| d. | Dimenzija 140x170 cm | kom
| e. | Dimenzija 180x200 cm | kom
| f. | Dimenzija 240x220 cm. | kom
327. |  | Restauracija prozora. Sa prozora pažijivo skinuti naslage i boje, do čistog drveta. Čišćenje izvesti hemijskim i fizičkim putem, pažljivo da se drvo i profilacija ne ošteti i drvo ne promeni boju. Kompletan prozor detaljno pregledati i ampasovati, oštećene delove, po uzoru na postojeće, pažljivo zameniti novim od iste vrste drveta.-Okov pregledati, očistiti i popraviti, delove koji nedostaju uraditi po uzoru na prvobitne i postaviti. Prozor prebrusiti finom šmirglom i zaštititi slojem bezbojne lazume boje
|  | Obračun po m² | m²
328. |  | Postojeća vrata, pregledati i ampasovati. Falc i ivice vrata obraditi da.krilo fino naleže, dihtuje i lako se zatvara. Po potrebi podesiti bravu vrata. Obračun po kom.adu vrata.
| a. | Dimenzija 80x205 cm. | kom
| b. | Dimenzija 90x205 cm. | kom
| c. | Dimenzija 105x210 cm. | kom
| d. | Dimenzija 140x260 cm, dvokrilna. | kom
329. |  | Postojeću bravu na vratima zameniti novom, po uzoru na postojeću. Brava je sa cilindar uloškom i tri ključa.
|  | Obračun po komadu | kom
329.1. |  | Postojeću bravu na vratima zameniti novom, po uzoru na postojeću. | kom
329.2. |  | Postojeći cilindar na vratima zameniti novim,po uzoru na postojeći. | kom
330. |  | Zamena šildova i trukera vrata. Postojeće aluminijumske šildove i trukere sa vrata demontirati i zameniti novim, po izboru projektanta. Obračun po komadu vrata. | kom
331. |  | Zamena šildova i trukera vrata. Postojeće mesingane šildove i trukere sa vrata demontirati i zameniti novim, po izboru projektanta.
|  | Obračun po komadu | kom
332. |  | Restauracija ulaznih vrata, sa finalnom obradom, Sa vrata i dovratnika pažljivo skinuti sve naslage, do čistog drveta. Ćišćenje izvesii hemijskim i fizičkim putem, pažljivo da se drvo i profilacija ne ošteti i drvo ne promeni boju. Kompletna vrata detaljno pregledati i ampasovati, oštećene delove, po uzoru na postojeće, pažljivo zameniti novim od iste vrste drveta. Okov pregledati, očistiti i popraviti, delove koji nedostaju uraditi po uzoru na prvobitne i postaviti. Vrata prebrusiti finom šmirglom, zaštititi i bojiti lazurnom bojom tri puta sa dodatkom laka, po izboru i uputstvu projektanta. Obračun po komadu vrata.
| a. | Dimenzija 105x210 cm. | kom
| b. | Dimenzija 160x240 cm, dvokrilna. | kom
| c. | Obračun po m² | m²
333. |  | Restauracija unutrašnjih vrata, Sa vrata i dovratnika pažljivo skinuti sve naslage, do čistog drveta. Ćišćenje izvesti hemijskim i fizičkim putem, pažijivo da se drvo i profilacija ne ošteti i drvo ne promeni boju. Kompletna vrata detaljno pregledati i ampasovati. oštećene delove, po uzoru na postojeće, pažljivo zameniti novim od iste vrste drveta. Okov pregledati, očistiti i popraviti. delove koji nedostaju uraditi po uzoru na prvobitne i postaviti. Sve površine prebrusiti finom šmirglom. Vrata zaštititi jednim slojem bezbojne lazume boje. Obračun po komadu vrata.
| a. | Dimenzija 90x210 cm. | kom
| b. | Dimenzija 120x220 cm, dvokrilna. | kom
| c. | Dimenzija 140x260 cm, dvokrilna. | kom
334. |  | Izrada i postavljanje unutrašnje pregrade sa vratima od eloksiranog aluminijuma,panela i stakla. Pregradu izraditi u rasteru od eloksiranog aluminijuma sa višekomomim sistemom profila sa ispunom od tvrdih ploča mineralne vune, po •šemi i detaljima iz projekta. Pregradu finalno obraditi, po izboru projektanta. Obračun po m² pregrade.
| a. | Aluminijuma i furmranog panela. | m²
| b. | Aluminijuma i medijapan ploča. | m²
| c. | Aluminijuma i stakla. | m²
335. |  | Izrada i postavljanje zastakljenih Aluminijumskih prozora, Prozore izraditi od visokootpornog tvrdog Al profila, sa ojačanim čeličnim nerđajućim profilima, po šemi stolarije i detaljima. Prozore dihtovati trajno elastičnom EPDM gumom vulkanizovanom na uglovima. Okov i boja prozora, po izboru projektanta. Krila prozora zastakliti termo Flot staklom d=4+16+4 mm i dihtovati EPDM gumom.
|  | Obračun po m² | m²
336. |  | Izrada i postavljanje drvenih gazišta i čela stepeništa.Gazišta i čela stepeništa izraditi od prvoklasne suve hrastovine, debljine gazišta 42mm a čela 22mm.Gazišta i čela spojiti na pero i žljeb po uputstvu projektanta.
|  | Obračun po m² . | m²
337. |  | Izrada i postavljanje drvenog rukohvata stepenišne ograde Rukohvat izraditi od prvoklasne suve hrastovine po uputstvu projektanta.Sastave rukohvata gerovati,šmirglati i lakirati dva puta.
|  | Obračun po m1 . | m
338. |  | Izrada i postavljanje zidne odbojne daske kao zaštite od udara od univer panela debljine 22mm, visine 25cm i dužine po potrebi,na visini 70-80cm po uputstvu projektanta.Dasku pričvrstiti za zid tiplovima.
|  | Obračun po m1 . | m
339. |  | Tapaciranja jedne strane vrata sa eko kožom boje po izboru projektanta, sa svim potrebnim predradnjama materijalom i završnom obradom.
|  | Obračun po m² . | m²
340. |  | Izrada i postavljanje lajsni na zidovima . Lajsne izraditi i profilisati po datim detaljima od prvoklasne i suve jelovine. Obračun po ml lajsni.
| a. | Jelove lajsne. | m
| b. | Hrastove lajsne. | m
341. |  | Izrada i postavljanje zidnih polica od univer ploča d=22mm. Police izraditi po uputstvu projektanta. Police završno obraditi i montirati, sa svim predradnjama, i materijalom.
|  | Obračun po m² | m²
342. |  | Izrada i postavljanje plakara od univer ploča 22mm. Kostur, vrata i police izraditi od univer ploča, a leđa plakara od oplemenjenog lesonita, po detaljima i projektu. Plakare završno obraditi sa svim predradnjama, postaviti okov, šarke, bravice i ostali silan pribor sve po izboru projektanta.
|  | Obračun po m² plakara. | m²
343. |  | Bojenje nove stolarije poliuretan lakom u tonu po izboru investitora. Cena po m² obuhvata sve pripremne radove kao i nanošenje prajmera.
|  | Obračun po m² | m²
344. |  | Isporuka i ugradnja protivpožarnih vrata sa fiksnim nadsvetlom, vatrootpornost 60 minuta, vrata atestirana na traženu otpornost. Rade se po šemi prema katalogu proizvođača uz saglasnost autora. Zastakljivanje nadsvetla vrši se providnim vatrootpornim staklom D=10 mm. Okvir vrata i štoka su od kutijastih profila obloga krila obostrano čelični lim, ispuna mineralna vuna. Vrata su opremljena bravom, cilindrom i mehanizmom za samozatvaranje.Obračun po komadu.
Dimenzije vrata
| a. | 90/260 | kom
| b. | 160/260 | kom
345. |  | Isporuka i ugradnja protivpožarnih vrata sa fiksnim nadsvetlom, vatrootpornost 120 minuta, vrata atestirana na traženu otpornost. Rade se po šemi prema katalogu proizvođača uz saglasnost autora. Zastakljivanje nadsvetla vrši se providnim vatrootpornim staklom D=10 mm. Okvir vrata i štoka su od kutijastih profila obloga krila obostrano čelični lim, ispuna mineralna vuna. Vrata su opremljena bravom, cilindrom i mehanizmom za samozatvaranje.Obračun po komadu.
dimenzije vrata
| a. | 90/260 | kom
| b. | 160/260 | kom
346. |  | Isporuka i ugradnja peskirne folije na prozorima, vratima i staklenim pregradama
|  | Obračun po m² ugrađene folije | m²
347. |  | Isporuka i ugradnja PVC višekomorne podprozorske daske
|  | Obračun po m1 | m
348. |  | Isporuka I ugradnja šarki za drvena vrata I prozore. Obračun po komadu. | kom
349. |  | Isporuka I ugradnja šarki za PVC I AL stolariju. Obračun po komadu. | kom
350. |  | Isporuka I ugradnja automata ( mehanizma ) za zatvaranje vrata. Obračun po komadu. | kom
351. |  | Isporuka I ugradnja brava za AL I PVC stolariju. Obračun po komadu. | kom
352. |  | Isporuka I ugradnja kvaka I šildova za AL I PVC stolariju. Obračun po komadu. | kom
353. |  | Isporuka I ugradnja okova za AL I PVC prozora za ventus otvaranje po horizontalnoj osi. Obračun po komadu. | kom
354. |  | Isporuka I ugradnja AL lajsni koje se ugrađuju oko AL ili PVC stolarije. Obračun po komadu. | kom
BRAVARSKI RADOVI
355. |  | Izrada i montaža metalnih rešetki prozora i vrata od čeličnih profila i flahova.Rešetke izraditi po detaljima i uputstvima projektanta.Spojeve i varove idealno izraditi,očistiti i obrusiti. Pre ugradnje rešetku očistiti od korozije i prašine,naneti impregaciju i osnovu boju,po izvršenoj motaži predkitovati i brusiti i obojiti dva puta.
|  | Obračun po m² | m²
356. |  | Izrada i ugradnja metalne rešetke iznad kanala.Ram rešetke izraditi od ugaonih profila 30/30/3mm ispunu od flahova30/30mm na razmahu od 3cm. Rešetke raditi u lamelama dužine do 120cm,a širine 30cm. Fiksni ram nosač izvesti i ugraditi od ugaonika 35/35/4mm.Rešetku sa nosačem očistiti,premazati minijumom i obojiti bojom za metal dva puta.
|  | Obračun po m1 | m
357. |  | Izrada i postavljanje metalnog termo zastakljenog prozora Prozor izraditi od kutijastih čeličnih profila-po detaljima i uputstvu projektanta. Srednji fiksni deo zastakliti dvostrukim profilit staklom, a bočna krila zastakliti termo staklom debljine 4+12+4 mm. Okov po izboru projektanta. Pre bojenja metal očistiti od korozije i prašine, brusiti i opajati. 'Na prozor naneti impregnaciju i osnovnu boju. a zatim predkitovati i brusiti. Naneti prvi sloj boje za metal. kitovati i brusiti i završno obojiti drugi put. Obračun po komadu prozora.
| a. | Dimenzija 300x160 cm. | kom
| b. | Dimenzija 500x200 cm. | kom
| c. | obračun po m² | m²
358. |  | Izrada i postavljanje jednokrilnih metalnih vrata sa žaluzinom, dimenzija 90x200 cm. Vrata izraditi od kutijastih čeličnih profila, po detaljima i uputstvu projektanta. KJ-ilo vrata obložiti obostrano čeličnim limom. U donjoj zoni vrata uraditi žaluzine sa zaštitnom mrežicom radi provetravanja. Na krilo postaviti tri šarke. Okov, šarke i brava cilindar sa tri ključa po izboru projektanta. Pre bojenja metal oćistiti od korozije i prašine, naneti impregnaciju i osnovnu boju, a zatim predkitovati i brusiti. Naneti prvi sloj boje za metai, kitovati i brusiti i završno obojiti drugi put. Obračun po m²
|  | obračun po m² | m²
359. |  | Izrada i postavljanje jednokrilnih protivpožarnih vrata, vatrootpornih 60 minuta. Vrata izraditi od čeličnog profilisanog lima i krilo vrata obložiti dvostrukim čeličnim limom sa protivpožarnom ispunom. Okov, šarke, brava cilindar sa tri ključa i uređaj za automatsko zatvaranje po izboru projektanta. Pre bojenja metal očistiti od korozije i prašine, naneti impregnaciju i osnovnu boju, a zatim predkitovati i brusiti. Naneti prvi sloj vatrootporne boje za metal, kitovati i brusiti i završno obojiti drugi put. Vrata izraditi po detaljima i uputstvu projektanta i atestirati. Obračun po komadu vrata.
| a. | Dimenzija 90x200 cm. 60 minuta. | kom
| b. | Dimenzija 90x200 cm, 90 minula. | kom
| c. | Dimenzija 90x200 cm, dvokrilna. | kom
| d. | Dimenzija 160x200 cm, dvokrilna, 90 minuta. | kom
| e. | Dimenzija 160x200 cm, dvokrilna, 60 minuta. | kom
| f. | Dimenzija 160x200 cm, dvokrilna, 120 minuta. | kom
360. |  | Nabavka, izrada i postavljanje konstrukcije stepeništa od čeličnih nosača,limova,ugaonika,flahova i slično.Konstrukciju stepeništa izraditi i ugraditi po projektu,detaljima i uputstvima projektanta.Spojeve i varove idealno izraditi,očistiti i obrusiti.Pre ugradnje konstrukciju očistiti od korozije i prašine,naneti impregaciju i osnovu boju,po izvršenoj motaži popraviti je . U cenu ulaze i ankeri,zavrtnji podloške,skela kao i atestiranje konstrukcije i varova.
|  | Obračun po kg čelika | kg
361. |  | Izrada i montaža stepenišne ograde od cevi eloksiranog aluminijuma na potkonstrukciji sa svim potrebnim spojevima i predradnjama.Radove izvesti po uputstvu projektanta.
|  | Obračun po m² ograde | m²
362. |  | Izrada i montaža stepenišne ograde od crne bravarije na potkonstrukciji od čeličnih kutijastih profila fundiranih u tlo na razmaku do 2m.Uračunati sve potrebne spojeve i predradnje.Raditi po uputstvu projektanta.
|  | Obračun po m² ograde | m²
363. |  | Izrada i montaža spoljne nadstrešnice od crne bravarije od čeličnih kutijastih profila. Uračunati sve potrebne spojeve i predradnje sa zaštitnim premazima,kao i pokrivanje "LEXANOM".Raditi po uputstvu projektanta.
|  | Obračun po m² kose površine | m²
364. |  | Demontaža metalnih vrata I prozora. Demontirani materijal se utovara I odvozi na deponiju. Obračun po komadu. | kom
365. |  | Demontaža metalne konstrukcije, stepeništa, metalne ograde i drugo. Demontirani materijal se utovara I odvozi na deponiju. Obračun po kg | kg
366. |  | Nabavka, obrada I ugradnja nadvratnika I nadprozornika od čeličnih nosača u postojeće zidove od opeke. Obračun po kg. | kg
367. |  | Nabavka, obrada I ugradnja krovne konstrukcije. Krovna konstrukcija se izrađuje od čeličnih nosača I drugih metalnih profila. Obračun po kg. | kg
368. |  | Nabavka, obrada I ugradnja zaštitnika ivica od Al ugaonika na G.K. Pločama. Obračun po m1 | m
LIMARSKI RADOVI
369. |  | Pokrivanje krovnih površina ravnim limom, debljine 0,60 mm. Pokrivanje izvesti u trakama međusobno spojenim duplim stojećim prevojem u pravcu pada krova i duplim ležećim u horizontainom pravcu, smaknutim na pola. Pokrivanje izvesti po projektu, detaljima i uputstvu projektanta. Ispod lima postaviti sloj "Izolim" trake, "Grmeč" Beograd, koji ulazi u cenu pokrivanja. Obračun po m² pokrivene površine.
| a. | Pocinkovanim limom. | m²
| b. | Bakarnim limom. | m²
| c. | Aluminijumskim bojenim limom. | m²
370. |  | Pokrivanje krova trapezastim aluminijumskim plastificiranim limom TR 60/150, u boji po izboru projektanta. Debljina aluminijumskog lima je d==0,80 mm. Pokrivanje izvesti po projektu, detaljima i uputstvu proizvođača i projektanta. Obračun po m² pokrivene površine.
| a. | Plastificirani lim TR 60/150. | m²
| b. | Plaslificircmi lim TR 40/230. | m²
| c. | Pocinkovani lim TR 60/175. | m²
| d. | Pocinkovani lim TR 35/200. | m²
371 |  | Opšivanje krovnih ivica, veterlajsni, pocinkovanim limom, debljine 0,60 mm. Opšivanje izvesti po projektu, detaljima i uputstvu projektama. Obračun po m1 krovne ivice.
| a. | RŠ 25cm. | m
| b. | RŠ 33 cm. | m
| c. | RŠ 40cm. | m
372. |  | Opšivanje krovnih ivica, veterlajsni, aluminijumskih bojenim limom, debljine 0,70 mm. Opšivanje izvesti po projektu, detaljima i uputstvu projektanta. Obračun po m1 krovne ivice.
| a. | RŠ25cm. | m
| b. | RŠ 33 cm. | m
| c. | RŠ40cm. | m
373. |  | Opšivanje ivica ravnih krovova lajsnom pocinkovanim limom, debljine 0,60 mm. Opšivanje izvesti po projektu, detaljima i uputstvu projektanta. Obračun po m1 krovne ivice.
| a. | a. RS 25+12,5 cm. | m
| b. | b. RŠ 33+12,5 cm. | m
374. |  | Opšivanje dimnjaka pocinkovanim limom, debljine 0,60 mm. Lim uz zid dimnjaka podići najmanje za 20 cm. Rub lima-ivicu ubaciti u spojnicu opeka. Opšivanje dimnjaka izvesti po detaljima i uputstvu projektanta. Obracun po m1 spoljne ivice dimnjaka
| a. | RŠ do 40 cm. | m
| b. | RSdo50cm. | m
| c. | RŠ do 66 cm. | m
| d. | Po m². | m²
375. |  | Opšivanje dimnjaka plastificiranim limom, debljine 0,70 mm. Lim uz zid dimnjaka podići najmanje za 20 cm. Rub lima-ivicu ubaciti u spojnicu opeka. Opšivanje dimnjaka izvesti po detalji.ma i uputstvu projektanta. Obračun po m1 spoljne ivice dimnjaka
| a. | RŠ do 40 cm. | m
| b. | RSdoSOcm. | m
| c. | RŠ do 66 cm. | m
| d. | Po m². | m²
376. |  | Opšivanje uvale, iksne, pocinkovanim limom, debljine 0,60 mm". Uvalu izvesti po detaljima i uputstvu projektanta. Ispod lima postaviti sloj tipa "Izolim" trake; "Grmeč" Beograd ili drugog proizvođača, koja ulazi u cenu opšivanja. Obračun po m1 uvale.
| a. | RŠ do 40 cm. | m
| b. | RŠdoSOcm. | m
| c. | RŠ do 66 cm. | m
| d. | Po m². | m²
377. |  | Opšivanje uvale, iksne, plastificiranim limom, debljine 0,70 mm. Uvalu izvesti po detaljima i uputstvu projektanta. Ispod lima postaviti sloj tipa "Izolim" trake, "Grmeč" Beograd ili sličnog proizvođača, koji ulazi u cenu opšivanja. Obračuno m1 uvale.
| a. | RŠ do 40 cm. | m
| b. | RŠ do 50 cm. | m
| c. | RŠdo66cm. | m
| d. | Po m². | m²
378. |  | Opšivanje uvale pocinkovanim limom, debljine 0.60 mm. Opšivanje izvesti po detaljima i uputstvu projektanta. Ispod lima na zidu postaviti sloj ter papira, koji ulazi u cenu opšivania. Obračun po m1 kalkana.
| a. | RŠ do 50 cm. | m
| b. | RŠ do 66 cm. | m
| c. | RŠdo80cm. | m
| d. | Po m². | m²
379. |  | Opšivanje uvale pocinkovanim limom, debljine 0.60 mm. Opšivanje izvesti po detaljima i uputstvu projektanta. Ispod lima na zidu postaviti sloj ter papira, koji ulazi u cenu opšivania. Obračun po m1 kalkana.
| a. | RŠ do 50 cm. | m
| b. | RŠ do 66 cm. | m
| c. | RŠdo80cm. | m
| d. | Po m². | m²
380. |  | Izrada i montaža poklopca ležećeg krovnog prozora od pocinkovanog lima debljine 0,60 mm. Poklopac izraditi sa potrebnim šarkama i ručicom za otvaranje, po detaljima i uputstvu projektanta. Obračun po komadu prozora.
| a. | Dimenzija 60x60 cm. | kom
| b. | Dimenzija 60x80 cm. | kom
| c. | Dimenzija 80x100 cm. | kom
| d. | Dimenzija 80x120 cm. | kom
381. |  | Izrada i montaža visećih polukružnih oluka od pocinkovanog lima, debljine 0,60 mm. Oluke spajati nitnama Jednoredno sa maksimainim razmakom 3 cm i letovati kalajem od najmanje 40%. Držače visećih oluka uraditi od pocinkovanog flaha 25x5 mm i nitovati sa prednje strane oluka nitnama 0 4 mm, na razmaku do 80 cm. Obračun po m1 visećeg oluka.
| a. | RS do 25 cm, širine oluka 10 cm. | m
| b. | RŠ do 33 cm, širine oluka 15 cm. | m
| c. | RS do 40 cm, širine oluka 20 cm. | m
382. |  | Izrada i montaža visećih pravougaonih oluka od pocinkovanog lima, debljine 0,60 mm. Oluke spajati nitnama, jednoredno sa maksimalnim razmakom 3 cm i letovati kalajem od najmanje 40%. Držače visećih oluka uraditi od pocinkovanog flaha 25x5 mm i nitovati sa prednje strane oluka nitnama 0 4 mm, na razmaku do 80 cm. Obračun po m1 visećeg oluka.
| a. | RS do 25 cm, širine oluka 8 cm. | m
| b. | RŠ do 33 cm, širine oluka 10 cm. | m
| c. | RŠ do 40 cm, širine oluka 12 cm. | m
| d. | RŠ do 50 cm, širine oluka 15 cm. | m
383. |  | Izrada i montaža sampleha ispod ležećeg oluka od pocinkovanog lima, debljine 0,60 mm. Okapnicu sampleha prepustiti preko ivice venca ili prednje letve 3 cm. Sampleh postavljen preko venca za podlogu pričvrstiti preko paknica ugrađenih u vidu lasinog repa ili utipiovau, na razmaku 33-50 cm. Pocinkovane šrafove preklopiti parčetom cinka i zaletovaii. Obračun po m1 sampleha.
| a. | RŠ 25 cm. | m
| b. | RS 33 cm. | m
| c. | RŠ40 cm. | m
| d. | RŠ 50 cm. | m
| e. | KS 66 cm. | m
| f. | Po m 2. | m²
384. |  | Izrada i montaža sampleha iznad ležećeg oluka od pocinkovanog lima, razvijene sirine (RS) 25 cm, debljine 0,60 mm. Sampjeh spojiti sa olukom u vidu duplog kontra falca i zaletovati kalajem. Obračun po m1 sampleha. | m
| a. | RŠ 25 cm. | m
| b. | RS 33 cm. | m
| c. | RŠ40 cm. | m
| d. | RŠ 50 cm. | m
| e. | KS 66 cm. | m
| f. | Po m². | m²
| f. | Po m². | m²
385. |  | Opšivanje fasadnog venca pocinkovanim limom, debljine 0,60 mm. Zadnju stranu lima podići u vis najmanje 10 cm, duplo previti i podvući pod malter. Lim sastaviti falcevima ili nitovati jednoredno na razmaku 30-40 mm i zalemiti. Između falceva im pričvrstiti hafterima^a u ostalom delu plastičnim tiplovima sa pocinkovanim hoišrafovima. Preko postaviti "mašnice" i zalemiti, na rastojanju do 60 cm. Ispod lima postaviti sloj ter papira, koji ulazi u cenu venca.
Obračun po m1 venca.
| a. | RS do 25 cm. | m
| b. | RŠdo33cm. | m
| c. | RŠdo40cm. | m
| d. | RŠdo50cm. | m
| e. | RS do 66 cm. | m
| f. | Po m². | m²
386. |  | Opšivanje solbanka prozora pocinkovanim limom, debljine 0,60 mm. Strane solbanka prema zidu i štoku prozora podići u vis do 25 mm, u štok prozora učvrstiti ukivanjem na razmaku -50-80 mm. Prednju stranu solbanka pričvrstiti za drvene paknice ili izbušiti podlogu, postaviti plastične tiplove i pričvrstiti pocinkovanim holšrafovima. Preko glave holšrafa postaviti "masnicu" i zalemiti. Ispod lima postaviti sloj ter papira, koji ulazi u cenu solbanka. Obračun po m1 solbanka.
| a. | RŠ20cm. | m
| b. | RS25cm. | m
| c. | RŠ 33 cm. | m
| d. | RŠ40cm. | m
| e. | RŠ 50 cm. | m
| f. | Po m². | m²
387. |  | Opšivanje nadzidaka pocinkovanim limom, debljine 0,60 mm. Okapnicu prepustiti za 3 cm. Opšivanje izvesti po detaljima i uputstvu projektanta. Ispod lima postaviti sloj ter papira, koji ulazi u cenu opšivanja. Obračun po m1 nadzidaka.
| a. | RŠ25 cm. | m
| b. | RS 33 cm. | m
| c. | PJS 40 cm. | m
| d. | RŠ 50 cm. | m
| e. | Po m². | m²
STAKLOREZAČKI RADOVI
388. |  | Nabavka i postavljanje ravnog providnog stakla 1 klase, debljine 3 mm. Staklo mora biti ravno, bez talasa, mehurića i oštećenja. Staklo je manje za 2-3 mm od falca, da ne bi pucalo. Staklo pričvrstiti i zaptiti odgovarajućim kitom. Obračun po m² stakla.
| a. | Debljine 3 mm. | m²
| b. | Debljine 4/5 mm. | m²
| c. | Debljine 5/6 mm. | m²
| d. | Debljine 8 mm. | m²
| e. | Debljine 10 mm. | m²
389. |  | Zamena ravnog providnog stakla 1 klase, sa skidanjem postojećeg stakla i čišćenjem falca od kita. Staklo mora biti ravno, bez talasa, mehurića i oštećenja. Staklo je manje za 2-3 mm od falca, da ne bi pucalo. Staklo pnčvrstiti i zaptiti odgovarajućim kitom. Obračun po m² stakla.
| a. | Debljine 3 mm. | m²
| b. | Debljine 4/5 mm. | m²
| c. | Debljine 5/6 mm. | m²
| d. | Debljine 8 mm. | m²
| e. | Debljine 10 mm. | m²
390. |  | Nabavka i postavljanje termoizolacionog stakla. Termo sendvič izraditi od ravnog providnog stakla, bez talasa, mehurića i oštećenja. Termo staklo prilikom izgradnje postaviti na podmetače od nerđajućeg materijala (olovo. drvo, plastični materijai). Kitovati odgovarajućim plastičnim kitom, metalni okvir termo stakla ne sme da se vidi. Obračun po m² termo stakla.
| a. | Debljine 4+12+4 mm. | m²
| b. | Debljine 5+12+5 mm. | m²
| c. | Debljine 6+12+6mm. | m²
| d. | Debljine 8+12+8 mm. | m²
| e. | Debljme. 10-12+10 mm. | m²
391. |  | Nabavka i postavljanje termoizolacionog stakla, debljine 4+12+4 mm. Termo sendvič izraditi od bezbojnog, providnog FIot 1 STOPSOL stakla. Termo staklo prilikom ugradnje postaviti na podmetače od nerđajućeg materijala (olovo, drvo, plastični materijal). Kitovati odgovarajućim plastičnim kitom, metalni okvir termo stakla ne sme da se vidi. Obračun po m² termo stakla.
| a. | Debljine 4+12+4 mm. | m²
| b. | Debljine 4+12+5 mm. | m²
| c. | Debljine 4+12+6 mm. | m²
| d. | Debljine 6+12+5 mm. | m²
| e. | Debljine 6+12+6 mm. | m²
392. |  | Nabavka i postavljanje armiranog stakla na prozorima, debljine 6/7 mm. Staklo mora biti bez mehurića i oštećenja i manje za 2-3 mm od falca da ne bi pucalo. Staklo pričvrstiti i zaptiti odgovarajućim kitom. Obračun po m² stakla.
| a. | Na prozorima. | m²
| b. | Na vratima. | m²
| c. | Na ogradi. | m²
| d. | Na nadstrešnici. | m²
393. |  | Nabavka i postavljanje ogledala polukristal, debljine 3 mm, uvozno. Ogledala postaviti po projektu i detaljima. Obračun po m² ogledala.
| a. | Debljine 3mm. | m²
| b. | Debline 4 mm. | m²
| c. | Debljine 5 mm. | m²
| d. | Debljine 6 mm. | m²
| e. | Debljine 8mm. | m²
| f. | Debljine 10mm. | m²
394. |  | Zalivanje fuga silikonom. Fuge pre zalivanja očistiti, zaliti i po vezivanju silikona obraditi skalpelom ili oštrim nožem. Obračun po m1 zalivenih fuga. | m
395. |  | Peskiranje stakla po šemi i uputstvu projektanta. Cena stakla i ugradnja plaća se posebno.
|  | Obračun po m² stakla. | m²
396. |  | Peskiranje stakla po šemi i uputstvu projektanta. Cena stakla i ugradnja plaća se posebno.
|  | Obračun po m² stakla. | m²
397. |  | Demontaža vrata od sekurit stakla. Obračun po komadu | kom
398. |  | Nabavka I postavljanje sekurit stakla debljine 4/5 mm. Obračun po m² | m²
399. |  | Nabavka I postavljanje sekurit stakla debljine 10 mm. Obračun po m² | m²
400. |  | Zastakljivanje pamplex staklom debljine 2x4mm. Obračun po m² | m²
401. |  | Zastakljivanje staklenim prizmama dimenzija 20x20x8 cm. Obračun po m² | m²
402. |  | Mtiranje stakla,obračun po m² | m²
403. |  | Matiranje stakla po datom šablonu I uputstvu projektanta. Obračun po m². | m²
KERAMIČARSKI RADOVI
404. |  | Postavljanje zidnih keramičkih pločica, u cementnom malteru. Podlogu isprskati cementnim mlekom. Pločice 1 klase. domaće proizvodnje, postaviti u slogu fuga na fugu. Po potrebi ivice pločica ručno dobrusiti. Obložene površine moraju biti ravne i vertikalne. Postavljene pločice fugovari i očistiti piljevinom. U cenu ulazi i nabavka pločica. Obračun po m² pločica.
| a. | Dimenzija 2 0x3 0 cm. | m²
| b, | Dimenzija 25x25 cm. | m²
| c. | Dimenzija 30x30 cm. | m²
| d. | Dimenzija 30x40 cm. | m²
405. |  | Postavljanje zidnih keramičkih pločica, na lepak. Pločice 1 klase, domaće proizvodnje, lepiti lepkom u slogu fuga na fugu. Po potrebi ivice pločica ručno dobrusiti. Obložene površine moraju biti ravne i vertikaine. Postavljene pločice fugovati i očistiti piljevinom. U cenu ulazi i nabavka pločica. Obračun po m² pločica.
| a. | Dimenzija 20x30 cm. | m²
| b. | Dimenzija 25x25 cm. | m²
| c. | Dimenzija 30x30 cm. | m²
| d. | Dimenzija 30x40 cm. | m²
406. |  | Postavljanje zidne granitne keramike, u cementnom malteru. Podlogu prethodno isprskati cementnim mlekom. Granitnu keramiku 1 klase, postaviti u slogu fuga na fugu. Po potrebi ivice pločica ručno dobrusiti. Obložene površine moraju biti ravne i vertikalne. Postavljene pločice fugovati i očistiti piljevinom. U cenu ulazi i nabavka pločica. Obračun po m² pločica.
| a. | Dimenzija 1 5x1 5 cm. | m²
| b. | Dimenzija 20x20 cm. | m²
| c. | Dmienzf/a 25x25 cm. | m²
| d. | Dinienzija 30x30 cm. | m²
| e. | Dimenzija 30x40 cm. | m²
| f. | Dimenzija 40x40 cm. | m²
407. |  | Postavljanje podnih keramičkih pločica u cementnom malteru. Pločice 1 klase postaviti u cementnom malteru u slogu po izboru projektanta. Podlogu prethodno isprskati cementnim mlekom. Po potrebi ivice pločica ručno dobrusiti. Polaganje izvesti ravno i pločice zaliti cementnim mlekom. Postavljene pločice fugovati i očistiti piljevinom. U cenu ulazi i nabavka pločica. Obračun po m² poda.
| a. | Dimenzija 20x30 cm. | m²
| b, | Dimenzijci 30x30 cm. | m²
| c. | Dimenzija 30x40 cm. | m²
| d. | Dimenzija 40x40 cm. | m²
408. |  | Postavljanje podnih keramičkih pločica, Pločice 1 klase lepiti lepkom za pločice, u slogu po izboru projektanta. Podlogu prethodno pripremiti i polaganje izvesti ravno. Postavljene pločice fugovati i pod očistiti piljevinom. L) cenu ulazi i nabavka pločica. Obračun po m² poda.
| a. | Dimenzija 20x30 cm. | m²
| b, | Dimenzija 30x30 cm. | m²
| c. | Dimenzija 30x40 cm. | m²
| d. | Dimenzija 40x40 cm. | m²
409. |  | Postavljanje sokle od podnih keramičkih pločica, visine do 15 cm. Pločice lepiti lepkom za pločice. Podloga mora biti ravna i pripremljena. Postavljene pločice fugovati i soklu očistiti. U cenu ulazi i nabavka pločica. Obračun po ml sokle. | m
410 |  | Postavljanje podnih sinterovanih keramičkih pločica, Pločice 1 klase lepiti lepkom za pločice, u slogu po izboru projektanta. Podlogu prethodno pripremiti i polaganje izvesti ravno. Postavljene pločice fugovan i pod očistiti piljevinom. U cenu ulazi i nabavka pločica. Obračun po m² poda.
| a. | Dimenzija 20x20 cm. | m²
| b. | Dimenzija 20x30 cm. | m²
| c. | Dimenzija 30x30 cm. | m²
| d. | Dimenzija 30x40 cm. | m²
| e. | Dirnenzija 40x40 cm. | m²
411. |  | Postavljanje sokle od sinterovanih keramičkih pločica, visine do 15 cm. Pločice lepiti lepkom za pločice. Podloga mora biti ravna i pripremljena. Postavljene pločice fugovati i soklu očistiti. U cenu ulazi i nabavka pločica. . Obračun po ml sokle | m
412. |  | Postavljanje podne granitne keramike, Granitnu keramiku I klase postaviti u cementnom malteru, u slogu po izboru projektanta. Podlogu prethodno isprskati cementnim mlekom. Polaganje izvesti ravno i keramiku zaliti cementnim mlekom. Postavljene pločice fugovati i pod očistiti piljevinom. U cenu ulazi i nabavka keramike. Obračun po m² poda.
| a. | Dimenzija 20x20 cm. | m²
| b. | Dimenzija 20x30 cm. | m²
| c. | Dimenzija 30x30 cm. | m²
| d. | Dimenzija 30x40 cm. | m²
| e. | Dimenzija 40x40 cm. | m²
413. |  | Postavljanje sokle od granitne keramike, visine do 15 cm. Granitnu keramiku postaviti na lepak za pločice. Podloga mora biti ravna i pripremljena. Postavljene pločice fugovati i soklu očistiti. U cenu ulazi i nabavka keramike. Obračun po m1 sokle. | m
414. |  | Postavljanje podnih betonskih ploča d 3cm, u cementnom malteru. Ploče postaviti u sloju cementnog maltera debljine 3 cm, razmere 1:3 i zaliti cementnim mlekom. Spojnice fugovati, a ploče očistiti. U cenu ulazi i nabavka betonskih ploča. Obračun po m² poda.
| a. | Dimenzija 30x30x3 cm. | m²
| b. | Dimenzija 40x40x3 cm. | m²
415. |  | Oblaganje stepenica keramičkim pločicama. Oblaganje izvesti pločicama 1 klase. domaće proizvodnje u cementnom malteru, po izboru projektanta. Podlogu prethodno isprskati cementnim mlekom. Po potrebi ivice pločica ručno dobrusiti. Obložene površine moraju biti ravne. Postavljene pločice fugovati i očistiti piljevinom. U cenu ulazi i nabavka pločica. Obračun po m1 stepenika.
| a. | Stepenica. | m
| b. | Gazišta stepenika. | m
| c. | Čela stepenika. | m
416. |  | Oblaganje sokle stepenica keramičkim pločicama. Oblaganje izvesti pločicama 1 klase, domaće proizvodnje u cementnom malteru, po izboru projektanta. Podlogu prethodno isprskati cementnim mlekom. Po potrebi ivice pločica ručno dobrusiti. Obložene površine moraju biti ravne. Postavljene pločice fugovati i očistiti piljevinom. U cenu ulazi i nabavka pločica. Obračun po m² obložene površine. | m²
417. |  | Izrada staze od neglaziranih keramičkih pločica, Pločice 1 klase, domaće proizvodnje postaviti u slogu po izboru proiektanta. Podlogu isprskati cementnim mlekom i pločice postaviti u cementnom malteru. Polaganje izvesti ravno i pločice zaliti cemenmim mlekom. Spojnice fugovati i pločice očistiti piljevmom. U cenu ulazi i nabavka pločica. Obračun po m² piočica.
| a. | Dimenzija 10x20 cm. | m²
| b. | Dimenzija 20x20 cm. | m²
| c. | Dimenzija 20x30 cm. | m²
418. |  | Izrada staze od klinker pločica. Pločice I klase; domaće proizvodnje postavili u slogu po izboru projektanta. Podlogu isprskati cementnim mlekom i pločice postavljati u cementnom mleku. Polaganje izvesti ravno i pločice zaliti cementnim mlekom. Spojnice fugovati i pločice očistiti piljevinom. U cenu ulazi i nabavka klinker pločica. Obračun po m² pločica. | m²
419. |  | Nabavka i popločavanje behaton pločama, dimenzija 16x20 cm. Ploče postaviti u sloju cementnog maltera razmere 1:2, a spojnice fugovati po uputstvu projektanta. Obračun po m² postavljene površine.
| a. | D=3cm | m²
| b. | D=5cm | m²
420. |  | Zamena oštećenih zidnih pločica. Oštećene zidne pločice zameniti istim po uzoru na postojeće.Postojeće oštećene pločice sa malterom pažijivo izvaditi, da se dodiine pločice ne oštete, ugraditi nove i fugovati.
|  | Obračun po komadu plocice. | kom
421. |  | Zamena oštećenih keramičkih podnih i zidnih pločica. Oštećene zidne pločice zameniti istim po uzoru na postojeće.Postojeće oštećene plocice sa malerom pažljivo izvaditi. da se dodirne pločice ne oštete, ugraditi nove i fugovati.
|  | Obračun po komadu pločice. | kom
422. |  | Fugovanje postojećih podnih keramičkih pločica. Pločice fugovati belim cementom ili masom za fugovanje 1 zatim ih očistiti. Obračun po m² površine. | m²
423. |  | Fugovanje postojećih zidnih keramičkih pločica, fuge širine 1-1,5 cm. Pločice fugovati belim cementom ili masom za fugovanje i pločice obrisati. Obračun po m² pločica. | m²
TERACERSKI RADOVI
424. |  | Skidanje podnih teraco ploca, postavljenih u cementnom malteru. Obiti pločice i skinuti podlogu do betonske konstrukcije. Šut prikupiti, izneti, utovariti na kamion i odvesti na gradsku deponiju. Obračun po m² poda.
| a. | Od teraco ploča. | m²
| b. | Od teraca. | m²
425. |  | Obijanje teraca sa sokle. Po izvršenom obijanju teraca spojnice klamfama očistiti do dubine 2 cm, a površinu sokle čeličnim četkama. Šut prikupiti, izneti, utovariti na kamion i odvesti na gradsku deponiju. Obračun po m² sokle. | m²
426. |  | Demontaža teraco ploča sa stepenika. Demontažu izvršiti pažljivo da ne dođe do oštećenja istih. Demontirane teraco ploče očistiti i složiti na pokrivenu gradilišnu deponiju, za ponovnu upotrebu ili utovariti u kamion i odvesti na deponiju udaljenu do 15 km. Šut prikupiti, izneti, utovariti na kamion i odvesti na gradsku deponiju.
|  | Obračun po ml stepenika. | m
PARKETARSKI RADOVI
427. |  | Skidanje poda od parketa sa slepim podom, štafnama'i slojem peska. Parket, slepi pod, štafne i lajsne skinuti, utovariti u kamion i odvesti na deponiju koju odredi investitor udaljenu do 15 km. Šut prikupiti, izneti, utovariti na kamion i odvesti na gradsku deponiju. Obračun po m² poda. | m²
428. |  | Skidanje brodskog poda sa slepim podom, štafnama zajedno sa lajsnama. Brodski pod, slepi pod, štafne i lajsne skinuti, utovariti u kamion i odvesti na deponiju koju odredi investitor udaljenu do 15 km. Šut prikupiti, izneti, utovariti na kamion i odvesti na gradsku deponiju. Obračun po m² poda. | m²
429. |  | Demontaža lajsni od drveta. Lajsne demontirati i očistiti za ponovnu upotrebu ili utovariti u kamion i odvesti na deponiju koju odredi investitor udaljenu do 15 km. Obračun po ml lajsni.
| a. | Lajsne. | m
| b. | Cokle. | m
430. |  | Demontaža praga vrata. Prag demontirati i očistiti za ponovnu upotrebu ili utovariti u kamion i odvesti na deponiju koju odredi investitor udaljenu do 15 km. Obračun po komadu praga. | kom
431. |  | Izravnavanje postojeće rapave podloge. Podlogu dobro očistiti i naneti masu za izravnanje; da čvrsto i trajno veže za podlogu. Naneta masa mora da ima potrebnu otpornost na pritisak.
|  | Obračun po m² obrađene površine | m²
432. |  | Nabavka, postavljanje, struganje i lakiranje parketa preko betonske podloge. Postaviti parket 1 klase, debljine 22 mm, u slogu po izboru projektanta, a preko prethodno očišćene podloge. Preko neravne podloge naneti sloj Vinflex mase, što tanje. Parket postaviti lepljenjem preko betonske podloge, odgovarajućim lepkom, na hladno. Lepak naneti po celoj površini podloge. Sve dodirne spojnice daščica moraju biti zatvorene. Između parketa i zida ostaviti dilatacione razdelnice. Pored zidova postaviti hrastove lajsne 1 klase i na svakih 80 cm pričvrstiti Ih za zid. Sučeljavanja gerovati. Parket strugati mašinskim putem sa tri vrste papira, od kojih je poslednji finoće najmanje 120. Valjak na parket mašini podesiti da ostrugana površina bude potpuno ravna, bez udubljenja ili drugih tragova. Obrusiti sve lajsne. Parket lakirati tri puta. Otvorene fuge parketa kitovati smesom fine strugotine i laka. Po sušenju preći finom šmirglom, opajati pod i lakirati prvi put. Posle 24 časa parket kitovati, preći finom šmirgiom, opajati pod i lakirati dmgi put. Potpuno osušeni drugi sloj laka fino brusiti, opajati pod i lakirati treći put. Prilikom lakiranja voditi računa da četka bude natopljena lakom. Obračun po m² poda.
| a. | Hrastov. | m²
| b. | Bukov. | m²
433. |  | Nabavka i ugradnja brodskog poda, debljine 22 mm. Prvoklasan, bez čvorova i suv brodski pod postaviti po projektu i uputstvu projektanta. Daske spojiti na pero i žljeb. Sve dodirne spojnice poda moraju biti zatvorene. Pored zidova postaviti hrastovu profilisanu soklu visine 8 cm, debljine 2,2 cm i pričvrstiti mesinganim holšrafovima sa tiplovima na razmaku do 0,80 m. Sokla ulazi u cenu poda-Obračun po m² poda.
| a. | Borov. | m²
| b. | Hrastov. | m²
434. |  | Nabavka i ugradnja brodskog poda, debljine 22 mm, preko perlita. Brodski pod postaviti preko štafli ugradjenih u perlit betonu. Prvoklasan, bez cvorova i suv brodski pod postaviti po projektu ) uputstvu projektanta. Daske spojiti na pero i žljeb. Sve dodirne spojnice poda moraju biti zatvorene. Pored zidova postaviti profilisanu soklu visine 8 cm; debljine 2,2 cm i pričvrstiti mesinganim holšrafovima sa tiplovima na razmaku do 0,80 m. Sokla ulazi u cenu poda. Obračun po m² poda.
| a. | Borov. | m²
| b. | Hrastov. | m²
435. |  | Izrada i postavljanje pragova, lepljenjem. Drvo za pragove mora biti suvo bez čvorova i prvoklasno. Pragove postaviti lepljenjem odgovarajućim lepkom. Obračun po komadu praga.
| a. | Hrastov. | kom
| b. | Bukov. | kom
436. |  | Izrada i postavljanje lajsni, na sastavu poda i zidova. Postaviti prvoklasne i suve lajsne, a sučeljavanja gerovari. Lajsne pričvrsti mesinganim holšrafovima sa tiplovima na razmaku od 80 cm. Obračun po ml lajsni.
| a. | Borove lajsne. | m
| b. | Bukove lajsne. | m
| c. | Hrastove lajsne. | m
437. |  | Struganje parketa mašinskim putem. Parket strugati mašinskim putem sa tri vrste papira, od kojih je poslednji finoće najmanje 120. Valjak na parket mašini podesiti da ostrugana površina bude potpuno ravna, bez udubljenja ili drugih tragova. Obrusiti sve lajsne. Obračun po m² ostrugane površine.
| a. | Novog parketa. | m²
| b. | Lamel parketa. | m²
| c. | Brodskog poda. | m²
438. |  | Lakiranje parketa lakom po izboru projektanta. Parket lakirati tri puta. Otvorene fuge parketa kitovati smesom fine strugotine i laka. Po sušenju preći finom šmirglom, opajati pod i lakirati prvi put. Posle 24 časa parket kitovati, preći finom šmirglom, opajati pod i lakirati drugi put. Potpuno osušeni drugi sloj laka fino brusiti, opajati pod i lakirati treći put. Prilikom lakiranja voditi racuna da četka bude natopljena lakom. Obračun po m² lakirane površine.
| a. | Novog parketa. | m²
| b. | Lamel parketa. | m²
| c. | Brodskog poda. | m²
439. |  | Lakiranje drvenih sokli lakom, po izboru projektanta. Soklu lakirati dva puta. Soklu preći finom šmirglom. opajati i lakirati prvi put posle 24 časa fino brusili soklu, opajati i lakirati drugi put. Prilikom lakiranja voditi računa da četka bude natopljena lakom. Obračun po ml sokle. | m
440. |  | Krpljenje poda od parketa na mestu srušenog zida. Nabaviti i postaviti parket po uzoru na postojeci. Pre postavljanja parketa podlogu očistiti i pripremiti. Voditi računa da sastavi postojećeg i novougrađenog parketa budu što manji i da su spojnice izmedu susednih daščica parketa zatvorene. Obračun po m1. | m
441. |  | Krpljenje poda od parketa na mestu novih vrata. Nabaviti i postaviti parket po uzoru na postojeći. Pre postavljanja parketa podlogu očistiti i pripremiti. Voditi računa da sastavi postojećeg i novougradenog parketa budu što manji i da su spojnice između susednih daščica parketa zatvorene. Obračun po m1 | m
442. |  | Nabavka i postavljanje podne obloge laminat, po izboru projektanta. Laminatna podna obloga postavlja se kao plivajući pod. Laminat mora da bude jak, traian i visokopresovan. a nosač ploča visoke gustine, HDF, ivice impregnirane. Podnu oblogu uneti raspakovati. i ostaviti 24 časa da se aklimatizuje u atmosferi prostorije. Lepak mora biti kvalitetan i stabilan. Preko pripremljene podloge postaviti filc i foliju. Pored zidova ostaviti dilatacione spojnice širine 10 mm. Lepak naneti ravnomerno na celu širinu falca. Podnu oblogu pažljivo postaviti i sastaviti. sa potpuno zatvorenim spojnicama. Obrisati lepak. Pored zidova postaviti lajsne i na svakih 80 cm lajsne pričvrstiti za zid. Sučeljavanja gerovati. Obračun po m² poda.
| a. | Klasa 33, d=ll mm, za najteža opterećenje. | m²
| b. | Klasa 32, d=9,5 mm, za teška opterećenja. | m²
443. |  | Izrada i postavljanje rama za kokos otirač.od "L" profila izraditi ram, sa ankenma, po datim detaljima. Ram očistiti, premazati minijumom i obojiti bojom za metal, dva puta. u tonu po izboru projektanta. Obračun po komadu rama
| a. | Dimenzija 60x80 cm. | kom
| b. | Dimenzija 60x100 cm. | kom
| c. | Dimenzija 80x120 cm. | kom
| d. | Dimenzija 100x150 cm. | kom
444. |  | Nabavka i postavljanje otirača od kokosa sa podlogom od gume, po izboru projektanta. Obračun po m² | m²
445. |  | Izrada epoxy monolitnog pod-a. Monolitni samorazlivajući pod na bazi epoksi smole. Upotrebiti na podnim površinama gde je potrebna velika fizički-hemijska i mehanička otpornost, kao i zavodjenje strogih estetskih zahteva. Ova vrsta poda zadovoljava HACCP stanrada. Pod se ugrađuje u vosokosjajnoj varijanti antistatik ili protivkliznoj varijanti. Pod izraditi u debljini od 2,5 mm.
|  | Obračun po m² izrađenog poda | m²
446. |  | Isporuka i montaža duplog poda "LEGRAND",tip "LIGNA" S 38 AL ili sličnog proizvođača dimenzija ploča 600x600. Sa donje strane ploče je aplicirana Al folija. Sa gornje strane ploča je obložena elektroprovodljivom oblogom tipa "LINGO PLAN" Al u boji 90. Pod postaviti na čelične galvanizirane stubiće koji se mogu fino štelovati. Na spoju ploča i zida ugraditi sistemsku traku 10 mm za apsorbovanje horizontalnih sila. Nosivost poda 2 KN/3 KN.
|  | Obračun po m² izrađenog poda | m²
447. |  | Isporuka i postavljanje podne obloge od elektroprovodljive kaučuk gume tipa "NORA PLAN" D=2mm ili sličnog proizvođača, sa odgovarajućom pripremom podloge i sa krpljenjem manjih pukotina,nanošenje odgovarajućeg predpremaza, nanošenje samorazlivajuće ravnajuće mase. Cena sadrži i postavljanje podne obloge sa ukrajanjem obloge.
|  | Obračun po m² izrađenog poda | m²
448. |  | Isporuka materijala i ugradnja dvokomponentnog poliuretan monolitnog poda debljine 2 mm. Cena po m² obuhvata sve potrebne i propisane predradnje.
|  | Obračun po m² | m²
449. |  | Isporuka i ugradnja viner lajsni od tvrdog drveta lakirane u 3 sloja
|  | obračun po m1 | m
450. |  | Isporuka i ugradnja tepison podnih lajsni od tvrdog drveta obojenog poliuretanom u tonu po izboru, dimenzije h=8 sm, d=1 sm
|  | obračun po m1 ugrađene lajsne na tiplove | m
451. |  | Izrada I postavljanje hrastovih pragova. Obračun po komadu | kom
452. |  | Čišćenje podloga za postavljanje poda, grubo vodom ili razređivačem. Obračun po m² | m²
453. |  | Priprema podloge za ugradnju industrijskog poda. Podloga se čisti, odprašuje, usisava. Podloga se ravnja sa preciznošću ± 2mm na dužini od 3m. Obračun po m². | m²
454. |  | Nabavka ipostavljanje tekstilnog poda od sintetičkih vlakana, netkanog I izrađenog postupkom viglovanja. Obračun po m². | m²
455. |  | Nabavka I postavljanje poda od PVC ploča debljine 3mm. Obračun po m². | m²
456. |  | Nabavka I postavljanje poda od vinplex antistatik traka ili sl. Homogone podne obloge na bazi PVC, debljine 2mm. Obračun po m² | m²
457. |  | Izrada neorganskog samorazlivajućeg poda izolit samoliv debljine 3mm sa premazom izolit epowy art tipa ''Dramin'' Zemun ili sličnog proizvođača. Obračun po m². | m²
458. |  | Izrada izolit antistatik epoxi poda samorazlivajućeg tipa, debljine 2,5-3mm tipa ''Dramin'' Zemun ili sličnog proizvođača. Obračun po m². | m²
459. |  | Izrada epoksid protivkliznih traka širine 4cm , debljine 2mm u kombinaciji sa kvarcnim peskom. Obračun po m1. | m
460. |  | Obrada betonskih podova trokomponentnim epoksidnim premazom, izolit epoxy art tipa ''Dramin'' Zemun ili sličnog prozvođača. Obračun po m² | m²
461. |  | Obrada betonskih zidova trokomponentnim epoksidnim premazom, izolit epoxy art na vodenoj osnovi. Obračun po m² | m²
ROLETNARSKI RADOVI
462. |  | Demontaža roletni. Roletne pažljivo demontirati da ne dođe do oštećenja, očistiti, složiti, upakovati za ponovnu upotrebu ili utovariti u kamion i odvesti na deponiju udaljenu do 15 km.
|  | Obračun po m² roletni. | m²
463. |  | Izrada i montaža eslinger roletni, od PVC profilisanih, prostornih lamela punjenih poliuretanom, po izboru projektanta. Pokretni ram, okvir roletni uraditi od "U" profila, po detaljima i uputstvu projektanta. Roletne opremiti automatima sa gurtnom. Ram očistiti, minizirati i obojiti. Obračun po m² površine otvora.
| a. | Od PVC. | m²
| b. | Od aluminijuma. | m²
464. |  | Izrada i montaža venecijaner roletni od aluminijumskih površinskih lamela, po izboru projektanta. Roletne uraditi po detaljima i uputstvu projektanta. Roletne opremiti mehanizmom za podizanje, spuštanje i podešavanje nagiba lamela.
|  | Obračun po m² površine otvora. | m²
465. |  | Izrada i montaža rolo roletni-rešetke. Vrata izraditi od visokokvalitetne čelične žice prečnika 8 mm. Veličina okna rešetke su 95x65 mm. Vrata zaštititi pečenom plastiflkacijom. Rešetku plastificirati po izboru projektanta. Obračun po m² rolo roletne-rešetke. | m²
466. |  | Pranje venecijaner roletni. Postojeće venecijaner roletne pažljivo skinuti, oprati je ponovo postaviti. Obračun po m² roletni. | m²
467. |  | Nabavka i postavljanje trakastih zavesa. Zavese uraditi po detaljima i uputstvu projektanta. Opremiti mehanizmom za skupljanje i podešavanje
|  | Obračun po m² površine otvora. | m²
468. |  | Pranje trakastih zavesa. Postojeće trakaste roletne pažljivo skinuti, oprati i ponovo postaviti. Otkinute lančiće i ostali oštećen pribor zameniti. Obračun po m² roletni. | m²
469. |  | Isporuka i ugradnja al.roletne punjene poliuretanom. Roletne su u boji po želji korisnika, u kutiji za rolentne je ugrađena termo izolacija
|  | Obračun po m² ugrađene roletne | m²
470. |  | Izrada aluminijumskih roletni za prozore. Obračun po m² | m²
471. |  | Popravka trakastih zavesa. Obračun po m². | m²
472. |  | Popravka venecijanera. Obračun po m². | m²
473. |  | Popravka roletni sa zamenom automata, lagera I gurtni. Obračun po m². | m²
SUVOMONTAŽNI I GIPSARSKI RADOVI
474. |  | Oblaganje postojećih zidova gips kartonskim pločama GKB sa izradom potkonstrukcije, sistem Knauf ili sličnog proizvođača. Jednostruku potkonstrukciju izraditi od montažnih letvi preseka 50x30 mm direktno pričvršćenih za nosivi plafon i obložiti gips kartonskim pločama, po projektu i uputstvu proizvodača. Sastave obraditi glet masom i bandaž trakama po uputstvu projektanta. U cenu ulazi i radna skela. Obračun po m² postavljene površine.
|  | Ploče GKB 10 mm. | m²
475. |  | Izrada spuštenog plafona sa potkonstrukcijom i oblaganje gips kartonskim pločama GKB 12,5 mm, sistem Knauf D112 ili sličnog proizvođača. Dvostruku potkonstrukciju izradili od nosivih i montažnih pocinkovanih profila CD 60x27 mm pričvršćenih visilicama za nosivi plafon i obložiti gips kartonskim pločama, po projektu i uputstvu proizvođača. Sastave obraditi glet masom i bandaz trakama po uputstvu projektanta. U cenu ulazi i radna skela. Obračun po m² postavljene površine.
| a. | Ploče GKB 12,5 nim. | m²
| b. | PhčeGKB2xl2,5mm. | m²
| c. | Ploče GKB-1 12,5 mm. | m²
| d. | Ploče GKB-1 2x12.5 mm. | m²
476. |  | Izrada spuštenog plafona sa potkonstrukcijom tipa "Armstong". Potkonstrukciju izraditi od nosivih i montažnih pocinkovanih profila CD 60x27 mm pričvršćenih visilicama za nosivi plafon i obložiti gips kartonskim pločama, po projektu i uputsrvu proizvođača. Sastave obraditi g]et masom i bandaz trakama po upmstvu projektanta. U cenu ulazi i radna skela. Obračun po m² postavljene površine.
|  | Obračun po m² | m²
477. |  | Izrada spuštenog plafona sa čeličnom potkonstrukcijom i oblaganje dvostrukim protivpožarnim gips kartonskim pločama GKF 12,5 mm, sistem Knauf D116 ili sličnog proizvođača. Razred vatrootporne zaštite F30, samo sa donje strane. Dvostruku potkonstrukciju izraditi od nosivih UA 50x40 mm i montažnih pocinkovanih profila CD 60x27 mm pričvršćenih krutim Nonius držačima za nosivi plafon i obložiti gips kartonskim pločama, po projektu i uputstvu proizvodača. Sastave obraditi glet masom i bandaž trakama po uputstvu projektanta. U cenu ulazi i radna skela. Obračun po m² postavljene površine.
| a. | Ploče GKF2x12.5 mm, razred F 30. | m²
| b. | Ploče GKF-12x12.5 mm, razredF30. | m²
| c. | Masivne ploče 2x20 mm, razred F 90. | m²
478. |  | Nabavka i postavljanje spuštenog plafona, metalnih dihtujući higijenski plafon od pocinkovanog čeličnog lima "Amstrong", tip CLIP IN dim. 600x600x33 na metalnoj podkonstrukciji.
|  | Obračun po m² ugrađenog metalnog plafona | m²
479. |  | Isporuka i ugradnja spuštenog plafona sa čeličnom podkonstrukcijom tipa "AMF", knauf ili sličnog prozvođača, kasetiranog 60x60 cm perforiranih drvenih ploča.
|  | Obračun po m² ugrađenog plafona | m²
480. |  | Izrada pregradnog zida od gipsa,metalna potkonstrukcija obložena obostrano jednostrukim gips kartonskim pločama GKP 15 mm, sistem tipa Knauf ili sličnog proizvođača . Pregradni nenosiv zid izradiii od pocinkovanih profila CW 50, postaviti kamenu vunu debljine 50 mm i obložiti gips kanonskim pločama sa Al lajsnama na ivicama zida, po projektu i uputstvu proizvođača. Sastave obraditi glet masom i bandaž trakan-ia po uputstvu projektanta. U cenu ulazi i radna skela, Obračun po m² postavljene površine.
| a. | Zid d=80mm | m²
| b. | Zid d=100mm | m²
| c. | Zid d=125mm | m²
481. |  | Izrada i montaža lajsni od gipsa, ortogonalne širine do 6 cm. Gipsane lajsne izvući čeličnim šablonima čistim gipsom, oz prethodno armiranje lajsni. Profil lajsni mora biti oštar, sve ivice prave i površine po datim detaljima. Obeležiti mesta postavljanja lajsni, ležište i dodimu stranu lajsne orapaviti, radi boljeg vezivanja- Lajsnu naniazati mešavinom tutkala i gipsa, postaviti i zalepiti, po datim detaljima. Sastav lajsne i povrsine fino obraditi. Sve sastave ili ukrštanja lajsni gerovati, što ulazi u cenu po ml.
|  | Obračun po ml lajsni. | m
482. |  | Nabavka i postavljanje zidne obloge srednje teške PVC tapete /koje se mogu prati/ uz prethodnu odgovarajuću pripremu zidova.
|  | Obračun po m² ugrađenih tapeta | m²
483. |  | Isporuka materijala i izrada podkonstrukcije strehe. Zatvaranje horizontalnih i vertikalnih površina stirodur.
|  | obračun po m1 pripremljene strehe za završnu obradu | m
484. |  | Izrada protivpožarnog zida od gips karton ploča otpornih na požar sa pripadajućom podkonstrukcijom, spojnim i vezivnim materijalom. Širina konstrukcije 100 mm
vodootpornost razreda:
|  | F 30 mm | m²
|  | F 60 mm | m²
|  | F 90 mm | m²
485. |  | Izrada spuštenog akustičnog plafona sa čeličnom podkonstrukcijom, oblaganje polugotovim elementima I obrada akustičnim premazom, sistem sto-knauf ili sličnog proizvođača.Obračun po m². | m²
486. |  | Oblaganje plafona glatkim kasetnim gips-kartonskim pločama dimenzija 625x625 mm, debljine 12,5mm sa izradom dvostruke čelične podkonstrukcije, sistem knauf D142 ili sličnog proizvođača. Obračun po m². | m²
487. |  | Oblaganje kosih plafona I parapeta potkrovlja protivpožarnim gips-kartonskim pločama d=15mm sa izradom jednostruke čelične podkonstrukcije. Obračun po m². | m²
488. |  | Oblaganje kosih plafona I parapeta potkrovlja protivpožarnim gips-katonskim pločama d=20mm sa izradom jednostruke čelične podkonstrukcije. Obračun po m². | m²
489. |  | Oblaganje kosih plafona I parapeta potkrovlja protivpožarnim gips-katonskim pločama 2x15mm sa izradom jednostruke čelične podkonstrukcije. Obračun po m². | m²
490. |  | Oblaganje kosih plafona I parapeta potkrovlja protivpožarnim gips-katonskim pločama 2x20mm sa izradom jednostruke čelične podkonstrukcije. Obračun po m². | m²
491. |  | Protivpožarna obloga drvenih stubova, gradja I ostalih konstruktivnih elemata gips-kartonskim protivpožarnim pločama d=15mm. Obračun po m². | m²
492. |  | Oblaganje čeličnih građa I stubova vodootpornim gips kartonskim pločama d=15mm sa izradom metalne podkondtrukcije. Obračun po m². | m²
493. |  | Izrada podkonstrukcije za montažu dovratnika za jednokrilna vrata u gips kartonskom zidu debljine 80mm sa visinom zida do 2,80m. Podkonstrukcija se izvodi od CW I UW profila, Obračun po kom dovratnika | kom
494. |  | Postavljanje nosača za umivaonik sa stojećom baterijom u G.K. Zidu. Obračun po kom | kom
495. |  | Postavljanje nosača za ugradnju vodokotlića u G.K. Zidu. Obračun po kom | kom
496. |  | Postavljanje nosača za bojlere u G.K. Zidu. Obračun po komadu | kom
FASADERSKI RADOVI
497. |  | Demontaža ornamentalne plastike konzole. Demontažu plastike izvesti pažljivo, fmim likorezačkim alatom. Pronaći mesto ankerovanja, očistiti i osloboditi plastiku i - odložiti u gradilišni magacin, za ponovnu upotrebu. Restauracija plastike plaća se posebno. Obračun po komadu konzole.
| a. | Dimenzija 20x60 cm. | kom
| b. | Dimenzija 30x90 cm. | kom
| c. | Dimenzija 50x100 cm. | kom
498. |  | Obijanje maltera sa kalkanskih zidova. Po obijanju maltera klamfama očistiti spojnice do dubine 2 cm, a površinu kalkana čeličnim četkama i oprati vodom. Šut prikupiti, izneti, utovariti na kamion i odvesti na gradsku deponiju. Obračun po m² obijene površine, otvori se odbijaju.
| a. | Krečnog maltera. | m²
| b. | Prodiižnog maltera | m²
499. |  | Preziđivanje fasadnih zidova, d=25 cm i više, opekom u produžnom malteru razmere l:2:6. Pažljivo porušiti rastresene delove,-očistiti od maltera i oprati mlazom vode, a zatim isprskati cementnim Špricem spravljenim sa "jedinicom". Opeku očistiti i prezidati zidove. Po završenom zidanju spojnice očistiti do dubine 2 cm. U cenu ulazi i pomoćna skela. Obračun po m3 zida, otvori se odbijaju. | m3
500. |  | Zaziđivanje otvora na fasadi opekom u produžnom malteru razmere 1:2:6. Pre zidanja u postojećem zidu oštemovati šmorceve za prevez. Opeku pre ugradnje kvasiti vodom. Zidanje izvesti u pravilnom slogu, a spojnice po završenom zidanju očistiti do dubine 2 cm. U cenu ulazi i pomoćna skela. Obračun po m3 otvora-
| a. | Prozora. | m3
| b. | Vrata. | m3
501. |  | Rabiciranje površina fasade, preko rabic ili armaturne mreže. Preko fasade postaviti mrežastu armaturu 0 6 mm sa okcima 15/15 cm i ankerovati je za fasadu. Pocinkovano rabic pletivo vezati za mrežastu armaturu. Obračun po m² rablcirane površine. | m²
502. |  | Izrada termizolacione fasade sa valjanom ili zaribanom završnom obradom plastičnim malterom 1.6mm.Ploče Stiropora ,samogasiv,mase 20kg/m3 zalepiti lepkom i nivelisati.Ugraditi plastične kotve,ankere,kao i metalne i pvc profile za zaštitu uglova.Preko postavljenih ploča ravnomerno naneti lepak u sloju 2-3mm i utisnuti sa preklopom staklenu mrežicu,preko cele površine.nakon sušenja naneti Unipor lepak u sloju 2-3mm za izravnanje cele površine.Podlogu impregnirati.malter naneti glet hoblom ili vertikalnim zaribavanjem stiroporom.nakon obrade fasadu štititi najmanje 24 sata od uticaja atmosferilija.pre nanošenja odrediti boju i uraditi probne uzorke.
Obračun po m² fasade
| a. | debljina 3cm | m²
| b. | debljina 5cm | m²
| c. | debljina 8cm | m²
| d. | debljina 10cm | m²
503. |  | Nabavka i postavljanje na fasadi termoizolacionih ploča Neopor ili sličnih, sa pripremom za izradu fasade. Termoizolacione ploče postaviti kao termo i zvučnu izolaciju fasade preko gradjevinskog lepka -maltera i ankerovati specijalnim ankerima. Preko ploča naneti sloj gradjevinskog lepka,utisnuti po celoj površini staklenu mrežicu i naneti završni sloj gradjevinskog lepka po uputstvima projektanta.
Obračun po m² obradjene fasade
| a. | debljina 3cm | m²
| b. | deblhina 5cm | m²
504. |  | Nabavka i postavljanje termoizolacionih dvoslojnih kombi ploča,tarolit,dim ploča 50x200cm.Ploče(tarolit+stiropor) postaviti po projektu: Sastave i uglove bandažirati rabic pletivom.Obračun po m² postavljenih ploča
| a. | debljina 2,5cm | m²
| b. | debljina 5,0cm | m²
505. |  | Malterisanje fasade produžnim malterom u dva sloja. Preko podloge nabaciti cementni špric. Prvi sloj, grunt, raditi produžnim malterom od prosejanog šljunka, "jedinice". Podlogu pokvasiti, naneti prvi sloj maltera i narezati ga. Drugi sloj spraviti sa sitnim čistim peskom, bez primesa mulja i organskih materija i naneti preko prvog sloja. Perdašiti uz kvašenje i glačanje malim perdaškama. Površine moraju biti ravne, bez preloma i talasa. Malter kvasiti da ne dođe do brzog sušenja i "pregorevanja". U cenu ulazi i pomoćna skela.
|  | Obračun po m² | m²
506. |  | Malterisanje fasade malterom spravljenim sa Beomalom u dva sloja. Pre malterisanja fasadne površine očistiti i isprskati mlekom. Produžni malter spraviti sa prosejanim šljunkom. "jedinicom", naneti prvi sloj maltera i narezati ga. Drugi sloj spraviti sa simim čistim peskom. bez primesa mulja i organskih materija i naneti preko prvog sloja. Perdašiti uz kvašenje i glačanje malim perdaškama. Omalterisane površine moraju biti ravne, bez preloma i talasa, a ivice oštre i prave. Malter kvasiti da ne dođe do brzog sušenja i "pregorevania".
|  | Obračun po m² malterisane površine | m²
507. |  | Malterisanje fasade sa izradom hirofe. Podlogu prethodno očistiti, po potrebi oprati i isprskati cementnim mlekom razmere 1:1, spravljenim sa oštrim peskom, debljine sloja 4-5 mm. Voditi računa da se spojnice ne ispune. Preko šprica naneti sloj produžnog maltera, grunt, razmere 1:2:5 debljine 1,5-2,5 cm spravljen sa oštrim, prosejanim šljunkom "jedinicom. Hirofu pomešati sa čistom vodom i pripremljenu smesu prskati aparatom ili "ježom" preko pokvašenog grunta. Prskanje po potrebi ponoviti. Površine održavati do potpunog vezivanja. Završnu obradu, hirofu, izvesti u boji i po uputstvo projektanta Obračun po m² obrađene površine
|  | Obračun po m² | m²
508. |  | Izrada grunta fasade cementnim malterom. Podlogu prethodno očistiti, po potrebi oprati i isprskati cementnim mlekom razmere 1:1, spravljenim sa oštrim peskom, debljine sioja 4-5 mm. Voditi računa da se spojnice ne ispune. Preko šprica naneti sloj cementnog maltera, grunt, razmere 1:3 debljine 1,5-2 cm spravljen sa oštrim, prosejanim šljunkom "jedinicom", kada se malo prosuši grunt izbrazdati.
|  | Obračun po m² grundirane površine | m²
509. |  | Obrada fasade plastičnim malterom (Bavalit ili sličan materijal) prskanjem ili zaribavanjem. Vrsta i boje po izboru projektanta. Podloga fasade mora biti zdrava i suva- Podlogu očistiti i iLmpregmrati izolacionom masom radi bolje veze. Naneti molerskom četkom u jednom sloju, a ako podloga jako upija premazati dva puta. Na osušenu podlogu naneti malter, napravljen i dobro izmešan da se dobije jednolična i konzistentna masa, Plastični malter se nanosi pomoću ježa ili kompresora sa pištoljem. Prskanje se vrši 2-3 puta, odnosno da plastični malter ravnomerno pokrije površinu i da dobije jednoličan izgled u tonu i strukturi. Otvore i drugo zaštititi PVC folijom što ulazi u cenu, ali se otvori ne odbijaju od površine fasade.
|  | Obračun po m² ortogonalne površine fasade | m²
510. |  | Čišćenje slojeva stare boje sa ravnih površina fasade. Pažljivo očistiti stare slojeve boje sa ravnih delova fasade, za ponovno bojenje fasade. Čišcenje izvršiti mehaničkim i hemijskim pmem. Prilikom čišćenja voditi računa da se ne ošteti podloga. Obračun po m² očišćene površine.
|  | Obračun po m² očišćene površine | m²
511. |  | Gletovanje fasade glet masom sa sanacijom pukotina. Sve površine fasade očistiti od naslaga. Impregnirati podlogu i izvršiti sanaciju pukotina. Sanaciju izvršiti otvaranjem pukotina, kitovanjem i lepljenjem staklene mreže preko saniranih pukotina. Fasadu gletovati -glet masom za spoljno gletovanje. Sve površine prebrusiti i opajati. Voditi računa da je glet masa na istoj bazi kao boja za fasadu. Obračun po m² ortogonalne projekcije, bez razvijanja, a otvori se ne odbijaju.
|  | Obračun po m² | m²
512. |  | Pranje fasade vodom pod pritiskom. Pritisak vode mora biti odgovarajući da ne oštećuje fasadu i profilaciju. Očistiti sve fleke, patinu, prašinu, soli i slično. Po potrebi dodati i hemijska sredstva, koja ne oštećuju fasadu. Obračun po m² očišćene površine. | m²
513. |  | Peskiranje sokle fasade. Peskiranje vršiti kvarcnim peskom odgovarajuće granulacije i vode pod pritiskom. Granulacija peska i pritisak vode mora biti odabran da ne oštećuje strukturu fasade i profilaciju. Očistiti sve fleke, patinu, prašinu, soli i slično. Po potrebi dodati i hemijska sredstva, koja ne oštećuju fasadu. Obračun po m² očišćene površine.
|  | Fasade od veštačkog kamena. | m²
514. |  | Bojenje fasade sa gletovanjem, sa silikatnom bojom.Gletovati sa glet masom iste baze kao i boja. Pre bojenja površine fasade preći šmirglom i opajati. Prvi premaz razrediti, a nakon sušenja naneti drugi sloj. Pre početka bojenja u saradnji sa projektantom uraditi probni uzorak. Obračun po m² bojene površine. | m²
515. |  | Zaštita bojenih fasadnih površina od uticaja atmosferilija silikatnim premazom, tipa Hidrofobus S, "Prvi maj" Čačak ili sličnim proizvodom. Na čistu površinu fasade naneti dva transparentna silikatna premaza Hidrofobusa S. Obračun po m² ortogonaine projekcije fasade. | m²
516. |  | Izrada vetreng fasade od knauf akvapanela ili sličnog proizvođača za spoljnu upotrebu sa pripadajućom podkonstrukcijom. Spojni i vezivnim materijalom u svemu po zahtevu proizvođača materijala.
|  | Obračun po m² pripremljene obloge za završnu obradu koja nije uračunata u cenu ----termoizolacije | m²
517. |  | Izrada šablona od čeličnog lima ortogonalne projekcije profila do 25cm. Obračun po kom | kom
518. |  | Izrada fasade horofom sa izradom grunta. Obračun po m² | m²
519. |  | Čišćenje slojeva stare boje sa ravnih površina fasade. Obračun po m² | m²
520. |  | Gletovanje fasade glet masom za spoljno gletovanje. Obračun po m² | m²
521. |  | Gletovanje fasada glet masom sa sanacijim pukotina. Obračun po m² | m²
522. |  | Pranje fasade vodom pod pritiskom. Obračun po m² | m²
523. |  | Peskiranje sokle fasade kvarcnim peskom I vodrnim pritiskom. Po potrebi sa dodatkom hemijskih sredstava. Obračun po m² | m²
524. |  | Skidanje granita sa površina fasada. Obračun po m² | m²
MOLERSKO FARBARSKI RADOVI
525. |  | Skidanje boje sa vrata i prozora hemijskim putem. Postojeće slojeve boje skinuti nanošenjem
|  | hemijskog rastvarača i skidanjem slojeva boje špahtlama i odgovarajućim alatkama. Postupak ponavljati dok se ne skinu svi slojevi boje i ne dođe do zdravog i čistog drveta, Po izvršenom skidanju boje drvo prebrusiti finom šmirglom. Naročitu pažnju obratiti da ne dođe do oštećenja ivica i profilacije. Obračun po m² očišćene povrsine. | m²
526. |  | Skidanje boje sa vrata i prozora paljenjem. Postojeće slojeve boje skinuti paljenjem brenerom sa
|  | plinom i upotrebom špahtli i odgovarajućih alatki. Postupak ponavljati dok se ne skinu svi slojevi boie i ne dodje do zdravog i čistog drveta. Naročitu pažnju obratiti da ne dođe do oštećenja ivica i profilaciie. Po izvršenom skidanju boje drvo prebrusiti finom šmirglom. Obračun po m² očišćene površine. | m²
527. |  | Bojenje novih prozora i vrata glazurnim bojama, sa lakiranjem. Bojiti sandolinom ili nekim sličnim sredstvom po izboru projektanta. Pre bojenja sve površine preći finom šmirglom, da ostane glatka površina. Bojiti dva puta sa razmakom za sušenje od 24 h, preći najfinijom šmirglom, pa bojiti treći put / lakirati lakom. Obračun po m² obojene površine.
| a. | Sa lakiranjem: | m²
| b. | Bez lakiranja. | m²
528. |  | Bojenje starih prozora i vrata preko postojeće boje. Vrsta boje, proizvođač i ton po izboru
projektanta. Pre bojenja sve površine brusiti, očistiti i kitovati oštećenja i pukotine. Prevući uljanim kitom, brusiti i nadkitovati. Bojiti uljanom bojom. po sušenju brusiti i nadkitovati uljanim kitom. Fino brusiti i bojiti emajl lakom. Obračun po m² obojene površine.
| a. | U jednom tonu. | m²
| b. | U dva tona. | m²
529. |  | Bojenje starih prozora i vrata, sa kojih je skinuta stara boja. Vrsta boje, proizvođač i ton po izboru projektanta. Pre bojenja drvo brusiti i očistiti, a zatim naneti podlogu od finisa sa dodatkom uljane boje. Izvršiti predkitovanje i prevlačenje uljanim kitom, brušenje i nadkitovanje. Bojiti uljanom bojom, po sušenju brusiti i nadkitovati uljanim kitom. Fino brusiti i bojiti emajl lakom. Obračun po m² obojene površine.
| a. | U jednom tonu. | m²
| b. | U dva tona. | m²
530. |  | Bojenje novih metalnih prozora i vrata, bojom za metal. Pre bojenja sa metala skinuti koroziju hemijskim i fizickim sredstvima, a zatim sve površine brusiti i očistiti. Na prozore naneti impregnaciju i osnovnu boju zatim predkitovati i brusiti. Posle nanošenja prvog sloja boje za metal, kitovati i brusiti. Obojiti drugi put bojom za metal, u tonu po izboru projektanta. Obračun po m² obojene površine.
| a. | Prozora. | m²
| b. | Vrata. | m²
| c. | Protivpožanih vrata. | m²
| d. | Garažnih vrata. | m²
531. |  | Bojenje metalnih rešetki prozora, bojom za metal. Pre bojenja sa metala skinuti koroziju hemijskim i fizičkim sredstvima, a zatim sve površine brusiti i očistiti. Na rešetke naneti impregnaciju i osnovnu boju, a zatim predkitovati i brusiti. Posle nanošenja prvog sloja boje za metal, kitovati i brusiti. Obojiti drugi put bojom za metal, u tonu po izboru projektanta.
Obračun po m² obojene površine,
| a. | Rešetki prozora. | m²
| b. | Rešetki vrata. | m²
| c. | Metalnih roletni. | m²
532. |  | Gletovanje fino malterisanih zidova i plafona, disperzivnim kitom. Površine od masti, očistiti i izvršiti neutralizovanje. Pregledati i kitovati manja oštećenja i pukotine. Impregnirati i prevući disperzivni kit tri puta. Obračun po m² gletovane površine. | m²
533. |  | Skidanje postojeće uljane boje sa zidova, paljenjem. Površine obojene uljanom bojom pomoću plina i brenera zagrejati i špahtlama i drugim prigodnim alatkama skinuti. Postupak ponavljati dok se boja ne skine. Obračun po m² ostrugane površine. | m²
534. |  | Lečenje fleka na zidovima i plafonima, bojama na bazi akrilata- Površine sa flekama ostrugati, oprati i gletovati. Bojiti bojama na bazi akrilata više puta. Obračun po m² lečene površine. | m²
535. |  | Struganje stare boje,gletovanje i bojenje zidova i plafona poludisperzivnim bojama. Sve površine ostrugati i oprati od boje i kita. Brusiti, pred impregnirati, kitovati plastičnim kitom manja oštećenja i kitovati emulzionim kilom. Brusiti, impregnirati i bojiti prvi put, a zatim ispraviti disperzionim kitom manja oštećenja. Bojiti poludisperzivnom bojom prvi i drugi put. Boja i ton po izboru projektanta. Obračun po m² obojene površine.
| a. | Poludispererzivnim bojama. | m²
| b. | Dispererzivnim bojama. | m²
536. |  | Bojenje novih zidova i plafona sa svim potrebnim predradnjama.
Glave holšrafova minizirari, površine natopiti finisom i kitovati fuge disperzionim kitom. Bojiti bojom prvi put. Ispraviti toniranim disperzionim kitom. Bojiti odgovarajućom bojom drugi put. Boja i ton po izboru projektanta. Obračun po m² obojene površine.
| a. | Poludispererzivnim bojama. | m²
| b. | Disprerzivnim bojama. | m²
537. |  | Bojenje novih radijatora, bojom za metal. Pre bojenja sa metala skinuti koroziju hemijskim i fizičkim sredstvima, a zatim sve površine brusiti i očistiti. Na radijatore naneti impregnaciju i osnovnu boju, a zatim bojiti dva puta bojom za metal. Obračun po m² obojenih radijatora.
| a. | Radijatora. | m²
| b. | Kanala za ventilacijzi. | m²
| c. | Cevi za grejanje | m²
538. |  | Skidanje stare boje i bojenje radijatora, bojom za metal. Pre bojenja skinuti staru boju i koroziju hemijskim i fizičkim sredstvima, brusiti i očistiti. Na radijatore naneti impregnaciju i osnovnu boju, a zatim bojiti dva puta bojom za metal. Obračun po m² obojenih radijatora. | m²
539. |  | Bojenje cevi bojom za metal. Pre bojenja sa metala skinuti koroziju hemijskim i fizičkim sredstvima, a zatim sve površine brusiti i očistiti. Na cevi naneti impregnaciju i osnovnu boju a zatim bojiti dva puta bojom za metal. Obračun po ml obojenih cevi.
| a. | Cevi za grejanje | m
| b. | Vodovodnih cevi | ml
| c. | Kanalizacionih cevi | ml
540. |  | Skidanje stare boje sa cevi i bojenje bojom za metal. Pre bojenja skinuti staru boju i
koroziju hemijskim i fizičkim sredstvima, brusiti i očistiti. Na cevi naneti impregnaciju i osnovnu boju, a zatim bojiti dva puta bojom za metal. Obračun po ml obojenih cevi.
| a. | Cevi za grejanje | m
| b. | Vodovodnih cevi | ml
| c. | Kanalizacionih cevi | ml
541. |  | Struganje starih naslaga boje sa zidova I plafona. Obračun po m² | m²
542. |  | Struganje uljane boje sa zidova. Obračun po m² | m²
543. |  | Bojanje zidova uljanom bojom. Obračun po m² | m²
544. |  | Pažljivo skidanje postojećih tapeta sa zidova. Obračun po m² | m²
545. |  | Bojenje zidova lamperije lazurnom bojom. Obračun po m² | m²
546. |  | Lakiranje zidne lamperije predhodno obojene lazurnim bojama. Obračun po m² | m²
547. |  | Bojenje novih oluka I olučnih vertikala bojom za metal. Obračun po m1 | ml
548. |  | Bojenje postojećih oluka I olučnih vertikala bojom za tetal. Obračun po m1 | ml
VODOVOD
549. |  | Utovar i odvoz šuta, sa gradilišne deponije. Utovariti šut na kamion i odvesti na gradsku deponiju. Obračun po m3 šut mereno-u kamionu.
| a. | Ručni utovar. | m3
| b. | Mašinski utovar. | m3
550. |  | Nabavka i montaža vodovodnih pocinkovanih cevi, zajedno sa fitingom, materijalom za spajanje, finisom i kudeljom. Prilikom montaže vodovodne mreže voditi računa da rozete ventila baterija budu potpuno ravne sa završnom površinom zida. Stemovanja za ugradnju i prolaz cevi izvršiti pažijivo, šut izneti i odvesti na gradsku deponiju. Cevi tople vode premazati 2 puta bitumenom, obmotati filc trakom i "Dekoradol" ili "Plastizol" trakom, a cevi za hladnu vodu isto samo bez filc trake. Završenu vodovodnu mrezu ispitati na pritisak i sačiniti zapisnik. U cenu ulaze i izolacija i ispitivanje mreže.
Obračun po ml cevi.
| a. | Prečnika 1/2". | m
| b. | Prečnika 3/4". | m
| c. | Prečnika 1". | m
| d. | Prečnika 5/4". | m
| e. | Prečnika 6/4 ". | m
| f. | Prečnika 2". | m
| g. | Prečnika 3". | m
| h. | Prečnika 4". | m
551. |  | Nabavka i montaža PVC vodovodnih cevi, zajedno sa fitingom i materijalom za spajanje. Prilikom montaže vodovodne mreže voditi računa da rozete ventila i baterija budu potpuno ravne sa završnom površinom zida. Štemovanja za ugradnju i prolaz cevi izvršiti pažljivo, šut izneti i odvesti na gradsku deponiju. Po potrebi, a po detaljima izvesti termo i akustičnu izolaciju cevi. Završenu vodovodnu mrežu ispitati na pritisak i sačiniti zapisnik. U cenu ulaze i izolacija i ispitivanje mreže. Obračun po ml cevi.
| a. | Prečnika 16 mm. | m
| b. | Prečnika 20 mm. | m
| c. | Prečnika 25 mm. | m
| d. | Prečnika 32 mm. | m
| e. | Prečnika 40 mm. | m
| f. | Prečnika 50 mm. | m
| g. | Prečnika 63 mm. | m
552. |  | Nabavka i montaža hidrantske mreže, od vodovodnih pocinkovanih cevi, zajedno sa fitingom, materijalom za spajanje, finisom i kudeljom. Vodovodne cevi premazati 2 puta bitumenom i obmotati terisanom jutom. Po završenoj montaži hidrantske mreže istu ispitati na pritisak i sačiniti zapisnik. U cenu ulaze i izolacija i ispitivanje mreže. Obračun po ml cevi.
| a. | Prečnika 2". | m
| b, | Prečnika1 ½" | m
553. |  | Nabavka i montaža PVC vodovodnih cevi, prečnika 65 mm, u rovu, zajedno sa fazonskim
komadima i materijalom za spajanje. Postavljati samo ispravne cevi i fazonske komade, koji imaju ateste/za pritisak do 10 bari. Cevi vodovodne mreže usidriti. Po završenoj montaži vodovodne mreže ispustiti vazduh, istu ispitati na pritisak i sačiniti zapisnik. U cenu ulazi i ispitivanje mreže. Obračun po m1 cevi.
| a. | Prečnika 63 mm. | m
| b. | Prečnika 75 mm. | m
| c. | Prečnika 90 mm. | m
| d. | Prečnika 110 mm. | m
| e. | Prečnika 140 mm. | m
| f. | Prečnika 160mm. | m
| g. | Prečnika 200 mm. | m
554. |  | Nabavka i montaža ravnog propusnog ventila,sa točkićem. Prilikom montaže ventila voditi računa da točkić ventila bude na pravilnom odstojanju od finalne površine zida. Ventil mora da ima atest. Obračun po komadu ventila.
| a. | Prečnika 3/8". | kom
| b. | Prečnika 1/2" | kom
| c. | Prečnika 3/4". | kom
| d. | Prečnika 1". | kom
| e. | Prečnika 5/4". | kom
| f. | Prečnika 6/4". | kom
| g. | Prečnika 2 ". | kom
| h. | Prečnika 5/2". | kom
| i. | Prečnika 3 ". | kom
555. |  | Nabavka i montaža ugaonog propusnog ventila, za pisoar, prečnika 1/2", sa ručkom. Prilikom montaže ventila voditi računa da točkić ventila bude na pravilnom odstojanju od finalne površine zida i da bude omogućen pristup ventilu i povezivanje pisoara i postavljanje rozete. Ventil mora da ima atest. Obračun po komadu ventila. | kom
556. |  | Nabavka i montaža ugaonog propusnog ventiia, za vodokotlić, prečnika 1/2"xl/2", sa ručkom i hromiranom cevi dužine 1=270 mm. Prilikom montaže ventila voditi računa da točkić ventila bude na pravilnom odstojanju od finalne površine zida j da bude omogućen pristup ventilu i povezivanje pisoara i poravljanje rozete. Ventil mora da ima atest. Obračun po komadu ventila.
| a. | Prečnika 1/2 "xl/2", 1=2 70 mm. | kom
| b. | Prečnika 1/2"x]/2", 1=420 mm. | kom
| c. | Prečnika 1/2 "xl/2 ", 1=520 mm. | kom
| d. | Prečnka 1/2"x3/8", 1=420 mm. | kom
557. |  | Nabavka i montaža ravnog propusnog ventila sa ispusnom slavinom, sa točkićem.
Ventil mora da ima atest. Obračun po komadu ventila.
| a. | Prečnika 1/2". | kom
| b. | Prečnka 3/4". | kom
| c. | Prečnika". | kom
| d. | Prečnika 5/4". | kom
| e. | Prečnika 6/4 ". | kom
| f. | Prečnika 2 ". | kom
| g. | Prečnika 5/2 ". | kom
| h. | Prečnika 3". | kom
558. |  | Nabavka i montaža ventila za hidrant, sa točkićem i holenderom. Ventil mora da ima atest. Obračun po komadu ventila.
| a. | Prečnika 2 ". | kom
| b, | Prečnika 1 ½" | kom
559. |  | Nabavka i montaža regulacionog ventila, precnika 1/2" Ventil za regulaciju pritiska vode u mreži
mora da bude kvalitetan i da ima atest. Obračun po komadu ventila.
| a. | Prečnika 1/2". | kom
| b. | Prečnka 3/4". | kom
| c. | Prečnika l". | kom
| d. | Prečnika 5/4". | kom
| e. | Prečnika 6/4 ". | kom
| f. | Prečnika 2 ". | kom
560. |  | Nabavka i montaža zidnog hidranta, sa priključkom, prečnika 2". Metalni ormaric dimenzija 50x50 pričvrstiti po detalju. U ormariću isporučiti hidrantski ventil, crevo dužine 15 m i mlaznicu. Obračun po komadu hidranta.
| a. | Metalni ormaric. | kom
561. |  | Nabavka i montaža protivpcžarnog platnenog creva, prečnika 2". Crevoje dužine 15 m. Na jednom kraju creva postaviti spojnicu a drugom mlaznicu ili spojnicu. Obračun po komadu creva. | kom
562. |  | Nabavka i montaža mlaznice za hidrant, prečnika 2'
Obračun po komadu mlaznice.
|  | Kom. | kom
563. |  | Nabavka i montaža mlaznice sa ventilom za platneno crevo,prečnika 2", za hidrant.
|  | Obračun po komadu mlaznice. | kom
566. |  | Nabavka i montaža kućnog više mlaznog propelernog vodomera za hladnu vodu, sa mokrim mehanizmom, "INSA" Beograd ili ekvivalent. Maksimaina temperatura vode je-do +40 C, za nazivni pritisak NPlO klasa A. Postaviti i dva ravna propusna ventila od kojih jedan ima ispusnu slavinu i odgovarajući fiting. Obračun po komadu vodomera.
| a. | Prečnikal/2". | kom
| b. | Prečnika 3/4 ". | kom
| c. | Prečnikal". | kom
| d. | Prečnika5/4". | kom
| e. | Prečnika 6/4 ". | kom
567. |  | Ispitivanje vodovodne mreže na probni pritisak, veći za 3 bara od radnog, odnosno minimalno 10 bara. Po završetku montaže vodovodne mreže sva izlivna mesta zadihtovati čepovima. Postaviti hidrauličnu pumpu, napuniti instalaciju vodom, ispustiti vazduh i postići probni pritisak. Mreža mora biti pod pritiskom najmanje 24 časa. Ako pritisak opadne, pronaći mesto kvara, orkloniti i ponovo staviti insialaciju pod ispitni pritisak. Ispitivanje vršiti uz obavezno prisustvo nadzomog organa i ovlašćenog lica i o tome sačiniti poseban zapisnik. Obračun po ml ispitane instalacije. | m
568. |  | Dezinfekcija i ispiranje vodovodne mreže, prema tehničkim propisima. Pre puštanja mreže u eksploataciju obavezno tražiti atest Sanitame službe za ispravnost vode. Obračun po m1 vodovodne mreže. | m
569. |  | Nabavka i montaža hidrofora, U cenu ulaze pumpa, sklopka, manometar, ventili, fiting i kompletan elektro priključak. Obračun po komadu hidrofora.
| a. | Zapremine 25 l. | kom
| b. | Zapremine 60 l. | kom
| c. | Zapremine 90 l. | kom
| d. | Zapremine 130 l. | kom
| e. | Zapremine 180 l. | kom
| f. | Zapremine 300 l. | kom
| g. | Zapremine 500 l. | kom
570. |  | Isporuka i ugradnja spoljnjeg prohrom hidranta Ø 80 sa jednim izlivom , Q komadom i betonskom stopom. Nadzemni deo hidranta je visine po propisima gradskog vodovoda
|  | Obračun po komadu | kom
571. |  | Isporuka i ugradnja liveno gvozdenog ventila Ø 80 sa ugradbenom garniturom za rukovanjem sa terena. Cena po komadu sadrži kućište sa naponom LG
|  | obračun po komadu | kom
572. |  | Isporuka i ugradnja liveno gvozdenih fazonskih komada za čvorove spoljnjeg razvoda protivpožarne vode
|  | obračun po kg | kg
573. |  | Isporuka i ugradnja nadzemnog ormana pored nadzemnog prohrom hidranta. Hidrant je opremljen ključem za rad sa podzemnim ventilom, trevira crevom 2”, spojnicom i komplet mlaznicom
|  | obračun po komadu | kom
574. |  | Demontaža bojlera I protočnog bojlera. Obračun po kom | kom
575. |  | Demontaža protivpožarnoh hidranta. Obračun po kom | kom
576. |  | Isporuka I ugradnja fleksibilnih creva Ø 1/2”. Obračun po kom | kom
577. |  | Nabavka I montaža ormana sa opremom za nadzemni fidrant sa priključkom prečnika 2”. Obračun po kom | kom
KANALIZACIJA
578. |  | Pročišćavanje (odgušenje) vertikala i horizontala prema izlazu specijalnom sajlom na električni pogon sa korišćenjem dodatni visokokvalitetnih glodala različitih prečnika za otklanjanje nanosa kamena uz korišćenje p.p.hidranta hidrantskim crevima sa mlaznicama | m
579. |  | Pročišćavanje (odgušenje) vertikala i horizontalnog dela mehaničkim bušilicama i glodalima namenski izrađenim za ovu vrstu radova uz korišćenje p.p.hidranta hidrantskim crevima sa mlaznicama | m
580. |  | Ispiranje svih šahti kišne i feklane kanalizacije sa korišćenjem p.p.spoljnih hidranta vatrogasnim crevima sa mlaznicama | kom
581. |  | Ispiranje kišne i feklane instalacije upotrebom specijalne sajle na električni pogon sa specijalnim dodatnim glodalima različitog prečnika za oklanjanje nanosa i taloga i korišćenje p.p.hidranta vatrogasnim crevima sa mlaznicama. Obračun po m3. | m3
582. |  | Ručno vađenje nanosa (taloga fekalija) od zemlje, lišća, peska, utovar u kante , iznošenje, utovar u vozilo i odvoženje na mesto predviđeno za istovar fekalnih materija. Obračun po m3. | m3
583. |  | Otvaranje i formiranje revizionog otvora na liveno-gvozdenim i keramičkim cevima, sečenje brusilicom radi ubacivanje električne sajle | kom
584. |  | Za eventualna zagušenja (spoljne dvorišne i unutrašnje kišne kanalizacije), koja se ne mogu ispirati električnom sajlom i mehaničkim putem angažovati specijalno vozilo za ispiranje kanalizacije pod pritiskom | m3
585. |  | Pregled kanalizacionih cevi (u objektu i van objekta) kamerom, kako bi se utvrdilo stanje spojeva koji su od bitumena ili cementnog maltera. Snimanje se vrši na potrebnom broju deonica | m
586. |  | Nabavka materijal , izrada i montaža nedostajućih šaht poklopaca od rebrastog dekapiliranog lima d=4/5mm sa pisorukom lanaca i katanaca radi obezbeđenja | kom
587. |  | Nabavka i zamena poklopaca za šaht od livenog gvođža dimenzija
|  | Ø60(cm) | kom
|  | Ø80(cm) | kom
|  | 80x80(cm) | kom
588. |  | Nabavka i montaža gvozdeno livenih kanalizacionih cevi, zajedno sa fasonskim komadima i materijalom za spajanje. Postaviti samo ispravne cevi i fazonske komade, koji imaju ateste. Revizione komade pravilno dihtovati sa poklopcima i gumenim dihtunzima. Postavljenu kanalizacionu mrežu ispitati na pritisak i sačiniti zapisnik, što ulazi u cenu. Cevi flksirati i izvršiti krpljenja otvora i šliceva. Vidljive delove obojiti dva puta uljanom bojom. Obračun po m1 cevi.
| a. | Prečnika 50 mm. | m
| b. | Prečmka 75 mm. | m
| c. | Prečnika 100 mm. | m
| d. | Prečnika 125 mm. | m
| e. | Prečnika 150 mm. | m
589. |  | Nabavka i montaža PVC kanalizacionih cevi od tvrdog polivinil hlorida, zajedno sa fazonskim komadima i materijalom za spajanje. Postaviti samo ispravne cevi i fazonske komade, koji imaju ateste. Revizione komade pravilno dihtovati sa poklopcima i gumenim dihtunzima. Postavljenu kanalizacionu mrežu ispitati na pritisak i sačiniti zapisnik. što ulazi u cenu. Cevi fiksirati i izvršiti krpljenja otvora i šliceva. Obračun po ml cevi.
| a. | Prečnika 50 mm. | m
| b. | Prečmka 75 mm. | m
| c. | Prečnika 110 mm. | m
| d. | Prečnika 160 mm. | m
| e. | Prečnika 200 mm. | m
| f. | Prečnika 250 mm. | m
590. |  | Nabavka i montaza keramičkih kanalizacionih cevi, zajedno sa fazonskim komadima i materijalom za spajanje. Postaviti samo ispravne cevi i fazonske komade, koji imaju ateste.Revizione komade pravilno dihtovati sa poklopcima i gumenim dihtunzima. Postavljenu kanalizacionu mrežu ispitati na pritisak i sačinit zapisnik, što ulazi u cenu. Cevi fiksirati i izvršiti krpljenja otvora i šliceva.
Obračun po m1 cevi.
| a. | Prečnika 75 mm. | m
| b. | Prečnika 100 mm. | m
| c. | Prečnika 125 mm. | m
| d. | Prečnika 150 mm. | m
| e. | Prečnika 200 mm. | m
| f. | Prečnika 250 mm. | m
| g. | Prečnika 300 mm. | m
| h. | Prečnika 350 mrfi. | m
| i. | Prečnika 400 mm. | m
591. |  | Isporuka i ugradnja PVC horizontalne rešetke za prihvat podne vode sa sifonom
obračun po komadu
|  | Ø 50 | kom
|  | Ø 75 | kom
|  | Ø 110 | kom
592. |  | Isporuka i ugradnja PVC vertikalne podne rešetke sa sifonom za prihvat vode
obračun po komadu
|  | Ø 50 | kom
|  | Ø 75 | kom
|  | Ø 110 | kom
593. |  | Isporuka i ugradnja prolazne PVC podne rešetke
obračun po komadu
|  | Ø 50 | kom.
|  | Ø 75 | kom.
|  | Ø 110 | kom.
594. |  | Isporuka i ugradnja rosta od prohroma dimenzija 15x15, debljine 5mm
|  | Obračun po komadu | kom.
595. |  | Ispopruka i ugradnja revizionog otvora za instalacije vodovoda i kanalizacije, dimenzija 20x20, izrađenog od prohroma
|  | obračun po komadu | kom.
Mreža spoljna
596. |  | Nabavka i montaza keramičkih kanalizacionih cevi, zajedno sa fazonskim komadima i materijalom za spajanje.
Postaviti samo ispravne cevi i fazonske komade, koji imaju ateste. Revizione komade pravilno dihtovati sa poklopcima i gumenim dihtunzima. Postavljenu kanalizacionu mrežu ispitati na pritisak i sačiniti zapisnik, što ulazi u cenu. Obračun po m1 cevi.
| a. | Prečnika 75 mm. | m
| b. | Prečnika 100 mm. | m
| c. | Prečnika J25 mm. | m
| d. | Prečnika 150 mm. | m
| e. | Prečnika 200 mm. | m
| f. | Prečnika 250 mm. | m
597. |  | Nabavka i montaza PVC kanalizacionih cevi od tvrdog polivinil hlorida, u rovu zajedno sa fazonskim komadima i malerijalom za spajanje. Postaviti samo ispravne cevi i fazonske komade, koji imaju ateste. Revizione komade pravilno dihtovati sa poklopcima i gumenim dihtunzima. Postavljenu kanalizacionu mrežu ispitati na pritisak i sačiniti zapisnik, što ulazi u cenu. Obračun po m1 cevi.
| a. | Prečnika 50 mm. | m
| b. | Prečnika 75 mm. | m
| c. | Prečnika 110 mm. | m
| d. | Prečnika 125 mm. | m
| e. | Prečnika 160 mm. | m
| f. | Prečnika 200 mm. | m
| g. | Prečnika 250 mm. | m
598. |  | Nabavka i montaža drenažnih keramičkih cevi, prečnika 100 mm zajedno sa fazonskim komadima i materijalom za spajanje. Postaviti samo ispravne cevi i fazonske komade, koji imaju ateste. Revizioni komadi moraju biti pravilno dihtovani sa poklopcima. Obračun po m1 cevi.
| a. | Prečnika 100 mm. | m
| b. | Prečnika 125 mm. | m
| c. | Prečnika 150 mm. | m
| d. | Prečnika 200 mm. | m
| e. | Prečnika 250 mm. | m
| f. | Prečnika 300 mm. | m
| g. | Prečnika 350 mm. | m
| i. | Prečnika 400 mm. | m
599. |  | Nabavka i montaža PVC drenažnih cevi od tvrdog polivinil hlorida, prečnika 80 mm, u rovu zajedno sa fazonskim komadima i materijalom za spajanje. Postaviti samo ispravne cevi i fazonske komade, koji imaju ateste. Revizioni komadi moraju biti pravilno dihtovani sa poklopcima. Obračun po m1 cevi.
| a. | Prečnika 80 mm. | m
| b. | Prečnika 100 mm. | m
| c. | Prečnika 125 mm. | m
| d. | Prečnika 150 mm. | m
| e. | Prečnika 200 mm. | m
600. |  | Nabavka i montaža Gajger olučnjaka, sa svim materijalom za spajanje.
Obračun po komadu olučnjaka
| a. | Prečnika 100 mm. | kom
| b. | Prečnika 125 mm. | kom
| c. | Prečnika 150 mm. | kom
601. |  | Nabavka i postavljanje gvozdeno livene kišne rešetke, sa ramom za šaht, prečnika 60 cm, tezine 96 k§. Livena rešetka je za slabo prometni pni. Poklopac postaviti u nivou terena. Obračun po komadu poklopca.
| a. | Prečnika 60 cm, 96 kg, slabo prometni put. | kom
| b. | Dimenzija 44,5x39 cm, 62 kg, tranzitni promet. | kom
| c. | Dimenzija 61x46 cm, 145 kg, tranzitni promet. | kom
| d. | Dimenzija 29,5x80 cm, 36 kg, tranzitni promet. | kom
| e. | Dimenzija 60x50 cm, 95 kg. tranzitni promet. | kom
602. |  | Isporuka i ugradnja krovnog slivnika Φ 150. Slivnik je opremljen grejačem i automatikom za akriviranje grejača po zadatim parametrima u zimskom periodu.
|  | Obračun po komadu | kom
SANITARNI UREĐAJI
603. |  | Nabavka i montaža komplet umivaonika, od keramike, domaće proizvodnje 1 klase. Umivaonik za zid pričvrstiti odgovarajućim tiplovima i mesinganim šrafovima a preko podmetača od gume. Umivaonik povezati sa odvodom hromiranim sifonom prečnika 5/4" sa rozetom, Čepom1! lancem. Postaviti slavinu za toplu i hladnu vodu. Pored umivaonika postaviti etažer, držač sapuna i peškira. Umivaonik i opremu naručiti po izboru projektanta. Obračun po komadu umivaonika, komplet.
| a. | Dimenzija 60x40 cm, sa baterijom. | kom
| b. | Dimenzija 60x40 cm, stoječi, sa baterijom. | kom
| c. | Pikolo 36x26cm, sa baterijom. | kom
604. |  | Nabavka i postavljanje hromiranog sifona za umivaonik. Sifon pažljivo postaviti, da se hrom ili umivaonik ne ošteti. Uz sifon isporučili lanac sa čepom, sifon po izboru projektanta. Obračun po komadu sifona.
| a. | Prečnika 5/4". | kom
| b. | Prečnika 1". | kom
| c. | Prečnika 5/4", sa štelujućom visinom. | kom
| d. | Prečnika 1 ", sa štelujućom visinom. | kom
605. |  | Nabavka i montaža hromirane zidne baterije , sa pokretnim izlivom iznad baterije, za toplu i hladnu vodu. Između zida i baterije postaviti rozete. Bateriju pažljivo postaviti, da se hrom ne ošteti. Obračun po komadu baterije.
| a. | Za umivaonik | kom
| b. | Za sudoperu | kom
606. |  | Nabavka i montaža stojeće hromirane baterije za umivaonik ili sudoperu, sa pokretnim izlivom, za toplu i hladnu vodu. Bateriju pažljivo postaviti, da se hrom ne ošteti. Obračun po komadu baterije.
| a. | Pokretna. | kom
| b. | Fiksna. | kom
607. |  | Nabavka i montaža zidne jednoručne hromirane baterije za umivaonik ili sudoperu, sa pokretnim izlivom, za toplu i hladnu vodu. Izmedju zida i baterije postaviti rozete. Bateriju pažljivo postaviti, da se hrom ne ošteti. Obračun po komadu baterije.
| a. | Za umivaonik | kom
| b. | Za sudoperu | kom
608. |  | Nabavka i montaža jednoručne stojeće hromirane baterije za umivaonik, sa pokretnim izlivom za toplu i hladnu. Bateriju pažljivo postaviti, da se hrom ne ošteti. Obračun po komadu baterije.
| a. | Pokretna | kom
| b. | Fiksna | kom
609. |  | Nabavka i montaža komplet WC šolje,domaće proizvodnje 1 klase. Spoj WC solje sa kanalizacionom mrežom uraditi sa "genzlom" i odgovarajućim kitom da bude dihtovan 100%. Šolju preko gumenih podmetača pričvrstiti mesinganim šrafovima. Emajlirani vodokotlić postaviti sa potezačem. Sa vodovodnom mrežom povezati preko hromiranog ventila i kvalitetnog creva, a šoljom sa cevi i gumenom manžetnom. Postaviti poklopac za šolju od medijapana ili punog drveta. Šolju i opremu naručiti po izboru projektanta. Obračun po komadu šolje, komplet.
| a. | Simplon | kom
| b. | Baltik | kom
609.1. |  | Nabavka i montaža komplet WC šolje za osobe sa invaliditetom, 1 klase. | kom
610. |  | Izrada armirano betonske septičke jame, betonom marke MB 25. Izraditi oplatu i jamu armirati po detaljima i statičkom proračunu. Ostaviti otvor i uraditi poklopac jame. Beton ugraditi i negovati po propisima. U cenu ulaze i oplata, armatura, penjalice i pomoćna skela. Obračun po m3 zidova jame. Obračun u m3 | m3
611. |  | Pražnjenje septičke jame i odvoz sadržaja vozilom na za to propisanu lokaciju sa svim pratećim radnjama. Obračun po m3 | m3
612. |  | Nabavka i montaža komplet keramičkog čučavca, tipa "Keramika" Mladenovac ili sličnog proizvođača. Spojiti čučavac i mrežu sa sifonom prečnika 100 mm. Postaviti vodokotlić po izboru projektanta. Sa vodovodnom mrežom povezati preko hromiranog ventila i creva. Postaviti držač toalet papira. Obračun po komadu čučavca, komplet. | kom
613. |  | Nabavka i montaža keramičke šolje trokadero, tipa "Keramika" Mladenovac ili sličnog proizvođača, sa baterijom za toplu i hladnu zidu. Trokadero sa kanalizacionom mrežom izvesti sa "genzlom" i odgovarajućim kitom da bude dihtovan 100%. Trokadero postaviti preko gumenih podmetača i pričvrstiti mesinganim šrafovima. Postaviti vodokotlić i zidnu bateriju za hladnu i toplu vodu, kao i ventile. Postaviti zaštitnu rešetku. Solju i opremu naručiti po izboru projektanta. Obračun po komadu trokadera. | kom
614. |  | Nabavka i montaža ugaonog propusnog ventila, prečnika sa ručkom za vodokotlić. Prilikom montaže ventila voditi računa da točkić ventila bude na pravilnom odstojanju od fmalne površine zida i da bude omogućen pristup ventilu i povezivanje vodokotlića za WC šolju i postavljanje rozete. Ventil mora da ima atest. Obračun po komadu ventila.
| a. | Prečnika/2"xl/2". | kom
| b. | Precnika 1/2"x2/8". | kom
615. |  | Nabavka i postavljanje WC vodokotlića. Vodokotlić pažljivo postaviti i povezati sa ventilom. Uz vodokotlić isporučiti lanac sa rukohvatom. Vodokotlić po izboru projektanta. Obračun po komadu vodokotlića.
| a. | Emajlirani vodokotlić. | kom
| b. | PVC vodokollić. | kom
616. |  | Nabavka i postavljanje keramičkog WC vodokotlića. Vodokotlić pažljivo postaviti sa dihtunzima, ugraditi kompletan sistem za punjenje i pražnjenje vodokotlića i povezati sa ventilom. Vodokotlić po izboru, projektanta. Obračun po komadu vodokotlića. | kom
617. |  | Nabavka i postavljanje kompletnog pribora za keramički vodokotlić. Pribor se sastoji iz plovka sa ventilom prečnika 3/4", zvona, potezača, dihtunga i drugo. Obracun po komadu pribora. | kom
618. |  | Nabavka i postavljanje cevi PVC za vodokotlić, sa dihtungom i veznim gumama i fiksirati sa šelnama-Obračun po komadu cevi. | kom
619. |  | Nabavka i montaža automatskog WC ispirača, prečnika 3/4", sa kralkom cevi. Automatski ispirač poslaviti i povezati dolaznu vodovodnu cev i WC šolju a sa potrebnim dihtunzima. Obračun po komadu ispirača.
| a. | Sa kratkom cevi. | kom
| b. | Sa dugom cevi. | kom
620. |  | Nabavka i postavljanje daske za WC Šolju, od medijapana. Daska je obrađena poliuretanskim bojama, po izboru projektanta. Obračun po komadu daske. | kom
621. |  | Nabavka i postavljanje daske za WC Šolju, od plastike. Obračun po komadu daske. | kom
622. |  | Nabavka i montaža keramičkog zidnog pisoara, domaće proizvodnje 1 klase. Pisoar preko gumenih podmetača pričvrstiti odgovarajućim tiplovima i mesinganim šrafovima. Postaviti hromirani propusni ventil i sifon. Pisoar naručiti po izboru projektanta. Obračun po komadu pisoara. | kom
623. |  | Nabavka i montaža komplet stojećeg pisoara, domaće proizvodnje 1 klase. Pisoar preko gumenih podmetača pričvrstiti odgovarajućim tiplovima i mesinganim šrafovima. Postaviti hromirani propusni ventil i sifon. Pisoar naručiti po izboru projektanta. Obračun po komadu pisoara, komplet. | kom
624. |  | Nabavka i postavljanje hromiranog sifona za pisoar, prečnika 5/4", sa šelujućom visinom. Sifon pažljivo postaviti, da se hrom ili pisoar ne ošteti. Sifon po izboru projektanta. Obračun po komadu sifona. | kom
625. |  | Nabavka i montaža ugaonog propusnog ventila za pisoar, prečnika 1/2", sa ručkom. Prilikom montaže ventila voditi računa da toćkić ventila bude na pravilnom odstojanju od fmalne površine zida i da bude omogućen pristup ventilu i povezivanje pisoara i postavljanje rozete. Ventil mora da ima atest. Obračun po komadu ventila. | kom
626. |  | Nabavka i postavljanje ogledala sa etažerom, dimezija po izboru projektanta. Ogledalo postaviti na odgovarajućoj visini pomoću tiplova mesinganih zavrtnjeva. Obračun po komadu ogledala.
| a. | Dimenzija 40x60 cm. | kom
| b. | Dimenzija 60x80 cm. | kom
| c. | Dimenzija 80x100 cm. | kom
| d. | Dimenzija 80x120 cm. | kom
627. |  | Nabavka i montaža jednodelne sudopere, sa koritom od rostfraja. Uz sudoperu isporučiti i postaviti sifon sa skupljačem masti. Sudopera po izboru projektanta-Obračun po komadu sudopere.
| a. | Jednodelna, 60 cm. | kom
| b. | Jednodelna, 80 cm. | kom
| c. | Dvodelna, 80 cm. | kom
| d. | Dvodelna, 100 cm. | kom
| e. | Trodelna 120 cm. | kom
628. |  | Nabavka i montaža protočnog bojlera, Električni bojler postaviti i povezati sa električnom energijom. Obračun po komadu bojlera.
| a. | Zapremine 8 Iitara. | kom
| b. | Zapremine 10 litara. | kom
629. |  | Nabavka i montaža električnog bojlera, po izboru projektanta. uz bojler isporučiti i postaviti sigurnosni ventil i hromirane cevčice za povezivanje. Bojler postaviti i povezati sa električnom energijom. Obračun po komadu bojlera.
| a. | Zapremine 10 litara | kom
| b. | Zapremine 50 litara | kom
| c. | Zapremine 80 lilara. | kom
| d. | Zapremine 120 litara. | kom
630. |  | Nabavka i montaža električnog bojlera, po izboru projektanta. Uz bojler isporučili i postaviti sigurnosni ventil i specijalna. sigurnosna creva za povezivanje. Bojler postaviti i povezati sa električnom energijom. Obračun po komadu bojlera.
| a. | Snage 12 kw. | kom
| b. | Snage 15 kw. | kom
| c. | Snage 18 wv. | kom
| d. | Snage 24 kw' | kom
631. |  | Nabavka i postavljanje hromiranih cevi. Cevi dužine 450 mm spojiti sa bojlerom,slavinom i dr. Obračun po komadu. | kom
631.1. |  | Nabavka i postavljanje brinoks creva za vodovod. Obračun po komadu. | kom
632. |  | Nabavka i montaža sigurnosnog ventila bojlera. Sigurnosni ventil postaviti ispred bojlera. Ventil mora da ima atest. Obračun po komadu ventila. | kom
633. |  | Nabavka i montaža regulacionog ventila, prečnika 1/2'\ ispred bojlera. Regulacioni ventil postaviti ispred sigurnosnog ventila bojlera. Ventil za regulaciju pritiska vode mora da ima atest. Obračun po komadu ventila. | kom
634. |  | Nabavka i montaža zidne hromirane baterije za protočni bojler, sa pokretnim izlivom ispod baterije, za toplu i hladnu vodu. Između zida i baterije postaviti rozete. Bateriju pažljivo postaviti, da se hrom ne ošteti. Obračun po komadu baterije. | kom
635. |  | Nabavka i montaža zidne jednoručne.hromirane baterije za protočni bojler, sa pokretnim izlivom ispod baterije, za toplu i hladnu vodu. Između zida i baterije postaviti rozete. Bateriju pažljivo postaviti, da se hrom ne ošteti. Obračun po komadu baterije. | kom
636. |  | Nabavka i montaža termostatske hromirane baterije, za mešanje tople i hladne vodu. Baterija ima ugrađeni termostat za mešanje tople i hladne vode. Baterija se ugrađuje u zid sa spoljnim rukohvatima za podešavanje temperature vode. Termostat pažijivo postaviti, da se hrom ne ošteti. Obračun po komadu termostata. | kom
637. |  | Nabavka i montaža bastenskog hidranta sa kućištem i ventilom prečnika 1/2", sa točkićem i holenderom. Uz hidrant isporučili i gumeno crevo dužine 15 m sa mlaznicom, Obračun po komadu hidranta.
| a. | Prečnika 1/2" | kom
| b. | Prečnika3/4". | kom
| c. | Prečnikal ". | kom
| d. | Prečnika5/4". | kom
| e. | Prečnika 6/4". | kom
638. |  | Nabavka i montaža separatora masti, od livenog gvožđa. Postaviti separator minimalnog kapaciteta 1 litar/sekundi, težine 177 kg, prečnika 100 mm. Obračun po komadu separatora. | kom
639. |  | Isporuka i ugradnja vremenske slavine za umivaonik. Slavina se aktivira na mehanički pritisak i aktivna je 10 sekundi.
|  | Obračun po komadu ugrađene slavine | kom
640. |  | Isporuka i ugradnja keramičke stope za umivaonik u tonu umivaonika. Stopa je dimenzija po standardu domaće proizvodnje. Unutar stope ugradjuje se sifon umivaonika.
|  | Obračun po komadu ugrađene stope | kom
641. |  | Isporuka i ugradnja wc šolje opremljene elektromotorom i uređajima od nerđajućeg čelika za seckanje fekalije i izbacivanje iste na visinu do 5m'. Wc šolja je u kompletu sa vodokotlićem tipa "GEBERIT" i antibakterijskom daskom od medijapana.
|  | Obračun po kompletu ugrađene šolje | komplet
642. |  | Isporuka i ugradnja separatora masnoće koji se ugrađuje u sudoperu ispod prohrom ploče. Separator zadržava masnoću, a distribuira u odvod otpadne vode. Separator je opremljen automatikom za prikazivanje nivoa masnoće u rezervoaru, kao i sa zvučnim i vizuelnim alarmom.
|  | Obračun po komadu ugrađenog separatora | kom
643. |  | Isporuka i ugradnja stojećeg keramičkog pisoara sa senzorom za aktiviranje ispiranja pisoara.
|  | Obračun po komadu ugrađenog pisoara | kom
644. |  | Isporuka i ugradnja uređaja za povećanje pritiska u hidrantskoj mreži. Uređaj mora obezbediti protivpožarne zahteve za povećanje pritiska za 25 bara merenu na poslednjem PP aparatu
|  | Obračun po kompletu uređaja, radnog i rezervnog uređaja | komplet
645. |  | Isporuka i ugradnja stojeće vodovodne armature za toplu i hladnu vodu. Aktiviranje baterije je senzorima. Napajanje senzora je baterijom 2x1,5. Baterija je opremljena regulatorom temperature vode.
|  | Obračun po komadu | kom
646. |  | Isporuka i ugradnja prohrom držača toalet rolo papira
|  | obračun po komadu | kom
647. |  | Isporuka i ugradnja posude za tečni sapun izrađene u kombinaciji prohrom-staklo
|  | obračun po komadu | kom
648. |  | Isporuka i ugradnja prohrom držača za rolo papirni ubrus
|  | obračun po komadu | kom
649. |  | Nabavka I montaža keramičke šolje trokadero sa pripadajućim elementima. Obračun po komadu | kom
650. |  | Nabavka I montaža tuš kade sa kružnom kabinom I oblogom. Obračun po komadu | kom
ELEKTOINSTALACIJE
Napomena:cene za prateće građevinske radove uzeti iz predhodnih stavki ovog opisa pozicija radova
1. ENERGETSKI KABLOVI
651 |  | Isporuka i polaganje kablova direkno na zid ispod obloge zidova na već pripremljene nosače kablova ili kroz odgovarajuće PVC cevi sa svim povezivanjima kabal tipa ppoo 4x95 mm² | m
652 |  | Isporuka i polaganje kablova direkno na zid ispod obloge zidova na već pripremljene nosače kablova ili kroz odgovarajuće PVC cevi sa svim povezivanjima kabal tipa ppoo-y 4x50 mm² | m
653 |  | Isporuka i polaganje energetskih kablova halogen free. Kablovi se polažu na nosače kablova u građevinskoj niši tip kabla nhxhx ili N2XH 4x35 mm² | m
654 |  | Isporuka i polaganje energetskih kablova halogen free.Kablovi se polažu na nosače kablova u građevinskoj niši tip kabla nhxhx-j ili N2XN 5x16 mm² | m
655 |  | Isporuka i polaganje energetskih kablova halogen free.Kablovi se polažu na nosače kablova u građevinskoj niši tip kabla nhxhx-j ili N2XH 4x25 mm² | m
656 |  | Isporuka i polaganje energetskih kablova halogen free.Kablovi se polažu na nosače kablova u građevinskoj niši tip kabla nhxhx -j ili N2XH 5x10 mm² | m
657 |  | Isporuka i polaganje energetskih kablova halogen free .Kablovi se polažu na nosače kablova u građevinskoj niši tip kabla nhxhx -j ili N2XH 5x6 mm² | m
658 |  | Isporuka i polaganje energetskih kablova..Kablovi se polažu na nosače kablova u građevinskoj niši tip tip kabla nhxhx ili N2XH 5X4 mm² | m
659 |  | Isporuka i polaganje energetskih kablova HALOGEN FREE .Kablovi se polažu na nosače kablova u građevinskoj niši tip tip kabla nhxhx ili N2XH 2x15 mm² | m
660 |  | Isporuka i polaganje energetskih kablova halogen free.Kablovi se polažu na nosače kablova u građevinskoj niši tip tip kabla nhxhx ili N2XH 3x1,5 mm² | m
661 |  | Isporuka i polaganje energetskih kablova Hlogen free .Kablovi se polažu na nosače kablova u građevinskoj niši tip tip kabla nhxhx ili N2XH 4x1,5 mm² | m
662 |  | Isporuka i polaganje energetskih kablova halogen free .Kablovi se polažu na nosače kablova u građevinskoj niši tip tip kabla nhxhx ili N2XH 5x15 mm² | m
663 |  | Isporuka i polaganje kablova halogen free .Kablovi se polažu direkno na zid sa svim račvanjima i povezivanjima tip kabla nhxhx ili N2XH 3x2.5mm² | m
664 |  | Isporuka i polaganje kablova halogen free.Kablovi se polažu direkno na zid ispod obloge zidova sa svim račvanjima i povezivanjima tip kabla nhxhx ili N2XH 4X2.5 2x1,5 mm² | m
665 |  | Isporuka i polaganje kablova.Kablovi se polažu direkno na zid ispod obloge zidova sa svim račvanjima i povezivanjima tip kabla nhxhx ili N2HX 5X2.5 mm² | m
666 |  | Isporuka i polaganje kablova halogen free.Kablovi se polažu direkno na zid ispod obloge zidova sa svim račvanjima i povezivanjima tip kabla nhxhx ili N2XH 2x1,5 mm² | m
667 |  | Isporuka i polaganje kablova sa bakarnim provodnicima PVC izolacijom i PVC plaštom za instalaciju priključnica.Kablovi se polažu direkno na zid ispod obloge zidova sa svim račvanjima i povezivanjima tip kabla pp-y 3x1,5 mm² | m
668 |  | Isporuka i polaganje kablova sa bakarnim provodnicima pvc izolacijom i pvc plaštom za instalaciju osvetljenja i priključnica.Kablovi se polažu direkno na zid ispod obloge zidova sa svim račvanjima i povezivanjima tip kabla pp-y 3x2,5 mm² | m
669 |  | Isporuka i polaganje kablova sa bakarnim provodnicima pvc izolacijom i pvc plaštom za instalaciju osvetljenja i priključnica.Kablovi se polažu direkno na zid ispod obloge zidova sa svim račvanjima i povezivanjima tip kabla pp-y 5x2,5 mm² | m
670 |  | Isporuka i polaganje kablova sa bakarnim provodnicima pvc izolacijom i pvc plaštom za instalaciju osvetljenja i priključnica.Kablovi se polažu direkno na zid ispod obloge zidova sa svim račvanjima i povezivanjima tip kabla pp-y 5x4 mm² | m
671 |  | Isporuka i montaža bezhalogenih energetskih kablova konstrukcija ovih kablova je halogenog elementa , tako da ne mogu razvijati toksične dimove i kablove . Kablovi se polažu u građevinsku nišu p kabla PP-Y 5x6 mm² | m
672 |  | Isporuka i polaganje kablova sa bakarnim provodnicima pvc izolacijom i pvc plaštom za instalaciju osvetljenja i priključnica.Kablovi se polažu direkno na zid ispod obloge zidova sa svim račvanjima i povezivanjima tip kabla pp-y 5x10 mm² | m
673 |  | Isporuka i polaganje kablova sa bakarnim provodnicima pvc izolacijom i pvc plaštom za instalaciju osvetljenja i priključnica.Kablovi se polažu direkno na zid ispod obloge zidova sa svim račvanjima i povezivanjima tip kabla PPOO-Y 3x1,5 mm² | m
674 |  | Isporuka i polaganje kablova sa bakarnim provodnicima pvc izolacijom i pvc plaštom za instalaciju osvetljenja i priključnica.Kablovi se polažu direkno na zid ispod obloge zidova sa svim račvanjima i povezivanjima tip kabla PPOO-Y 4x1,5 mm² | m
675 |  | Isporuka i polaganje kablova sa bakarnim provodnicima pvc izolacijom i pvc plaštom za instalaciju osvetljenja i priključnica.Kablovi se polažu direkno na zid ispod obloge zidova sa svim račvanjima i povezivanjima tip kabla PPOO-Y 5x1,5 mm² | m
676 |  | Isporuka i polaganje kablova sa bakarnim provodnicima pvc izolacijom i pvc plaštom za instalaciju osvetljenja i priključnica.Kablovi se polažu direkno na zid ispod obloge zidova sa svim račvanjima i povezivanjima tip kabla PPOO-Y 7x1,5 mm² | m
677 |  | Isporuka i polaganje kablova sa bakarnim provodnicima pvc izolacijom i pvc plaštom za instalaciju osvetljenja i priključnica.Kablovi se polažu direkno na zid ispod obloge zidova sa svim račvanjima i povezivanjima tip kabla PPOO-Y 3x2,5 mm² | m
678 |  | Isporuka i polaganje kablova sa bakarnim provodnicima pvc izolacijom i pvc plaštom za instalaciju osvetljenja i priključnica.Kablovi se polažu direkno na zid ispod obloge zidova sa svim račvanjima i povezivanjima tip kabla PPOO-Y 4x2,5 mm² | m
679 |  | Isporuka i polaganje kablova sa bakarnim provodnicima pvc izolacijom i pvc plaštom za instalaciju osvetljenja i priključnica.Kablovi se polažu direkno na zid ispod obloge zidova sa svim račvanjima i povezivanjima tip kabla PPOO-Y 5x2,5 mm² | m
680 |  | Isporuka i polaganje kablova sa bakarnim provodnicima pvc izolacijom i pvc plaštom za instalaciju osvetljenja i priključnica.Kablovi se polažu direkno na zid ispod obloge zidova sa svim račvanjima i povezivanjima tip kabla PPOO-Y 5x4 mm² | m
681 |  | Isporuka i polaganje kablova sa bakarnim provodnicima pvc izolacijom i pvc plaštom za instalaciju osvetljenja i priključnica.Kablovi se polažu direkno na zid ispod obloge zidova sa svim račvanjima i povezivanjima tip kabla PPOO-Y 5x6 mm² | m
682 |  | Isporuka i polaganje kablova sa bakarnim provodnicima pvc izolacijom i pvc plaštom za instalaciju osvetljenja i priključnica.Kablovi se polažu direkno na zid ispod obloge zidova sa svim račvanjima i povezivanjima tip kabla PPOO-Y 5x10 mm² | m
683 |  | Isporuka i polaganje kablova sa bakarnim provodnicima pvc izolacijom i pvc plaštom za instalaciju osvetljenja i priključnica.Kablovi se polažu direkno na zid ispod obloge zidova sa svim račvanjima i povezivanjima tip kabla PPOO-Y 5x16 mm² | m
684 |  | Isporuka i polaganje kablova sa bakarnim provodnicima pvc izolacijom i pvc plaštom za instalaciju osvetljenja i priključnica.Kablovi se polažu direkno na zid ispod obloge zidova sa svim račvanjima i povezivanjima tip kabla PPOO-Y 4x25 mm² | m
685 |  | Isporuka i polaganje kablova sa bakarnim provodnicima pvc izolacijom i pvc plaštom za instalaciju osvetljenja i priključnica.Kablovi se polažu direkno na zid ispod obloge zidova sa svim račvanjima i povezivanjima tip kabla PPOO-Y 4x35 mm² | m
686 |  | Isporuka i polaganje kablova sa bakarnim provodnicima pvc izolacijom i pvc plaštom za instalaciju osvetljenja i priključnica.Kablovi se polažu direkno na zid ispod obloge zidova sa svim račvanjima i povezivanjima tip kabla PPOO-Y 1x16 mm² | m
687 |  | Isporuka i polaganje kablova sa bakarnim provodnicima pvc izolacijom i pvc plaštom za instalaciju osvetljenja i priključnica.Kablovi se polažu direkno na zid ispod obloge zidova sa svim račvanjima i povezivanjima tip kabla PPOO-Y 1x25 mm² | m
688 |  | Isporuka i polaganje kablova sa bakarnim provodnicima pvc izolacijom i pvc plaštom za instalaciju osvetljenja i priključnica.Kablovi se polažu direkno na zid ispod obloge zidova sa svim račvanjima i povezivanjima tip kabla PPOO-Y 1x35 mm² | m
689 |  | Isporuka i polaganje kablova sa bakarnim provodnicima pvc izolacijom i pvc plaštom za instalaciju osvetljenja i priključnica.Kablovi se polažu direkno na zid ispod obloge zidova sa svim račvanjima i povezivanjima tip kabla PPOO-Y 1x50 mm² | m
690 |  | Isporuka i polaganje kablova sa bakarnim provodnicima pvc izolacijom i pvc plaštom za instalaciju osvetljenja i priključnica.Kablovi se polažu direkno na zid ispod obloge zidova sa svim račvanjima i povezivanjima tip kabla PPOO-Y 1x95 mm² | m
691 |  | Isporuka kabla za uzemljenje distributivnog ormana N2XH-J 1x16 mm² sa postavljanjem u kanalice ili gibljive cevi. | m
692 |  | Isporuka i polaganje u zidovima i podovima instalacionih rebrastih ili glatkih pvc cevi dimenzija cevi fi 16 mm | m
693 |  | Isporuka i polaganje u zidovima i podovima instalacionih rebrastih ili glatkih pvc cevi dimenzija cevi fi 18 mm | m
694 |  | Isporuka i polaganje u zidovima i podovima instalacionih rebrastih ili glatkih pvc cevi dimenzija cevi Ø 29 mm | m
695 |  | Isporuka i polaganje u zidovima i podovima instalacionih rebrastih ili glatkih pvc cevi dimenzija cevi Ø 36 mm | m
696 |  | Isporuka i postavljanje pvc cevi prečnika fi 110 mm za uvod kablova od zelene površine do kpk ormana | m
697 |  | Nabavka i postavljanje perforiranog nosača kablova tipa pnk od toplo pocinkovanog lima perforiranog i priborom za nastavljanje, račavanje i vešanje dimenzije 50X50 mm | kom.
698 |  | Nabavka i postavljanje perforiranog nosača kablova tipa pnk od toplo pocinkovanog lima perforiranog i priborom za nastavljanje, račavanje i vešanje dimenzije 100X50 mm | kom.
699 |  | Nabavka i postavljanje perforiranog nosača kablova tipa pnk od toplo pocinkovanog lima perforiranog i priborom za nastavljanje, račavanje i vešanje dimenzije 200X50 mm | kom.
700 |  | Nabavka i postavljanje perforiranog nosača kablova tipa pnk od toplo pocinkovanog lima perforiranog i priborom za nastavljanje, račavanje i vešanje dimenzije 300X50 mm | kom.
701 |  | Nabavka i postavljanje poklopca za PNK dimenzije 50 mm | kom.
702 |  | Nabavka i postavljanje poklopca za PNK dimenzije 100 mm | kom.
703 |  | Nabavka i postavljanje poklopca za PNK dimenzije 200 mm | kom.
704 |  | Nabavka i postavljanje poklopca za PNK dimenzije 300 mm | kom.
2. RAZVODNE TABLE
705 |  | Isporuka i ugradnja spratnih razvodnih tabli od PVC uzidnih i nazidnih sa potrebnim brojem osigurača, šinama, vodovima za šemiranje, obeleževanjem elementata i potrebnim veznim materijalom. Plaća se komplet isporuka i ugradnja.
| a. | spratna tabla sa 10 kom automatskih osigurača 6A – 25 A | kom.
| b. | spratna tabla sa 16 kom automatskih osigurača 6A – 25 A | kom.
| c. | spratna tabla sa 18 kom automatskih osigurača 6A – 25 A | kom.
| d. | spratna tabla sa 24 kom automatskih osigurača 6A – 25 A | kom.
| e. | spratna tabla sa 36 kom automatskih osigurača 6A – 25 A | kom.
706 | 2.5 | ISPORUKA I MONTAŽA RAZVODNOG ORMANA SPOLJNE RASVETE U ZA TO PREDVIĐENE NIŠE ZA ETASŽNE ORMANE . ORMANI SU URAĐENI U MAHANIČKOJ ZAŠTITI IP 20 SA BRAVOM I KLJUČEM . URADITI POTPUNO ŠEMIRANJE ORMANA .IZVRŠITI TRAJNO I JASNO OBELEŽAVANJE UGRAĐENE OPREME. RAZVODNI ORMAN NOSI OZNAKU RO-OPl1 I SASTOJI SE OD -1 KOM TROPOLNI GREBENASTI PREKIDAČ 25A, 500V, 1-0 -1 KOM JEDNOPOLNI GREBENASTI PREKIDAČ 10A, 500V, 1-0-2 -1 KOMKONTAKTOR 16A SA UPRAVLJAČKIM NAPONOM 230V -1 KOM FOTO RELE SA FOTOSONDOM -1 KOM AUTOMATSKI OSIGURAČ 6A -1 KOM AUTOMATSKI OSIGURAČ 10A -7 KOM AUTOMATSKI OSIGURAČ 16A -BAKARNE SABIRNICE , RAdne stezaljke , potporni izolateri, provodnici za šemiranje , šeme, opomenske tablice, natpisne pločice i sav sitan materijal za montažu. | kom
707 |  | Isporuka potrebnog materijala i izrada merno razvodnih ormara (MRO) merne grupe od 2 puta dekapiralnog lima za poluindirektno merenje električne energije s amontažnom pločom, strujnim mernim transformatorima, glavnim prekidačem,klemarnikom, šinama, multifunkcionalnim el.brojilom 5A sa maksigrafom i ostalim veznim i spojnim materijalom. Orman je uzidan ili nazidan. Komplet materijal i rad plaća se po komadu u IP54 izvedbi:
| a. | merna grupa 100/5A | kom.
| b. | merna grupa 125/5A | kom.
| c. | merna grupa 150/5A | kom.
| d. | merna grupa 200/5A | kom.
| e. | merna grupa 250/5A | kom.
708 |  | Isporuka potrebnog materijala i izrada GRO (glavnog razvodnog ormara) 2 puta dekapiranog lima za razvod sa potrebnim brojem izvoda, montažnom pločom, sabirnicama, NVO osiguračima, rednim klemama, vodovima za šemiranje i ostalnim spojnim i veznim materijalom. Orman je u izvedbi IP54 nazidan ili uzidan:
| a. | sa jednim izvodom 25-100A | kom.
| b. | sa dva izvoda 25-100A | kom.
| c. | sa tri izvoda 25-100A | kom.
| d. | sa četiri izvoda 25-100A | kom.
| e. | sa pet izvoda 25-100A | kom.
| f. | sa šest izvoda 25-100A | kom.
709 |  | Isporuka potrebnog materijala i izrada i ugradnja kućišta razvodnog ormara u IP54 zaštiti od 2 puta dekapiranog lima sa plastifikacijom istog, bravicom i ključem, uvodnicama, montažnom pločom i sitnim spojnim materijalom. Orman je uzidan ili nazidan potrebnih dimenzija za smeštaj opreme prema jednopolnoj šemi veze i to:
| 1 | 400x400x210 | kom.
| 2 | 400x600x210 | kom.
| 3 | 400x800x210 | kom.
| 4 | 400x1000x210 | kom.
| 5 | 500x500x210 | kom.
| 6 | 500x600x210 | kom.
| 7 | 500x1000x210 | kom.
| 8 | 500x1200x210 | kom.
| 9 | 600x600x210 | kom.
| 10 | 600x800x210 | kom.
| 11 | 600x1000x210 | kom.
| 12 | 600x1200x210 | kom.
| 13 | 600x1200x300 | kom.
| 14 | 600x1400x210 | kom.
| 15 | 600x1900x210 | kom.
| 16 | 600x1900x300 | kom.
| 17 | 800x800x210 | kom.
| 18 | 800x1000x210 | kom.
| 19 | 800x1200x210 | kom.
| 20 | 800x1200x300 | kom.
| 21 | 800x1400x210 | kom.
| 22 | 800x1400x300 | kom.
| 23 | 800x1900x210 | kom.
| 24 | 800x1900x300 | kom.
710 |  | Isporuka i ugradnja po potrebi ili u odabrana kućišta razvodnog ormara električne opreme u svemu prema jednopolnoj šemi veze. Komplet, isporuka, ugradnja, povezivanje i puštanje u ispravan rad plaća se po komadu ugrađene opreme i to:
| 1 | glavni prekidač GS od 16-40A | kom.
| 2 | glavni prekidač sa produženim pogonom od 63-125A | kom.
| 3 | glavni prekidač sa produženim pogonom od 160-250A | kom.
| 4 | FID sklopke 25/05A do 63,05A | kom.
| 5 | FID sklopke 25/0,03A do 63/0.03A | kom.
| 6 | automatski osigurač 1P od 6-25A | kom.
| 7 | automatski osigurač 1P od 32-63A | kom.
| 8 | topljivi osigurač EZ od 6-25A | kom.
| 9 | topljivi osigurač EZ od 35-63A | kom.
| 10 | NVO osigurač sa postoljem od 100-250A | kom.
| 11 | NVO osigurač samoumetak od 100-250A | kom.
| 12 | NVO osigurač sa postoljem od 63-100A | kom.
| 13 | NVO osigurač samoumetak od 32-63A | kom.
| 14 | tropolni prekidač 1,0,2 do 25A | kom.
| 15 | tropolni prekidač 1,0,2 od 25 do 63A | kom.
| 16 | naponska špulna – okidač | kom.
| 17 | kontaktor do 12A | kom.
| 18 | kontaktor od 12-25A | kom.
| 19 | kontaktor od 25 - 40A | kom.
| 20 | kontaktor od 40 – 65A | kom.
| 21 | bimetal do 12A | kom.
| 22 | bimetal od 12-25A | kom.
| 23 | bimetal od 25-65A | kom.
| 24 | tasteri svih tipova i napona | kom.
| 25 | taste “sve stop” | kom.
| 26 | signalne sijalice svih boja i napona | kom.
| 27 | redne stezaljke 2,5 do 4 mm² | kom.
| 28 | redne stezaljke 4 do16 mm² | kom.
| 29 | “škaro” kleme 6-16 mm² | kom.
| 30 | redne stezaljke 25 do 35 mm² | kom.
| 31 | grebenasti prekidač do 20A 1P 0-1 | kom.
| 32 | pomoćni rele 24 – 230 V | kom.
| 33 | vremenski rele | kom.
| 34 | stepenišni automat | kom.
| 35 | tajmeri analogni sa back up-om | komplet
711 |  | Isporuka i ugradnja KPK metalnog ili plastičnog ormana sa 3 komada NVO osigurača do 250A | komplet
712 |  | REKONSTRUKCIJA RAZVODNOG ORMANA SA ZAMENOM ELEMENATA ELEKTRO-OPREME | PAUŠAL
713 |  | Nabavka i ugradnja agregata snage
|  | а. 5 кW | kom
|  | b. 10 kW | kom
714 |  | Revizija razvodne table: isključenje struje u GRO-u demontaža maski, poklopaca, kapa, patrona, ponovna montaža,zamena oštećenih elemenata, uključenje struje, provera strujnih krugova, šema.
|  | Obračun po komadu table | kom
3. INSTALACIONI MATERIJAL
715 |  | ISPORUKA I POSTAVLJANJE IZOLACIONOG MATERIJALA U PVC KUTIJAMA U ZIDU OD OPEKE | PAUŠAL
716 |  | ISPORUKA I POSTAVLJANJE INSTALACIONOG MATERIJALA NA ZID OD OPEKE I BETONA I POVEZIVANJE. SVE PREKIDAČE POSTAVITI NA VISINI OD 1,5 M OD PODA A PRIKLJUČNICE NA 0,5 OD PODA .ZA TEHNOLOŠKE PRIKLJUČNICE VISINU MONTAŽE USKLADITI PREMA USLOVIMA IZ TEHNOLOŠKOG ZAHTEVA PROIZVOĐAČA . | PAUŠAL
717 |  | PREKIDAČI OBIČNI MIKRO 10A, 250V | kom
718 |  | PREKIDAČI NAIZMENIČNI MIKRO 10A,250V | kom
719 |  | SERISKI MIKRO PREKIDAČI 10A,250V | kom
720 |  | PREGIBNI PREKIDAČ KIP SA SIGNALNOM SIJALICOM 16A, 250V | kom
721 |  | TASTER ZA ZVONO | kom
722 |  | TASTER ZA SVETLO SA SIGNALNOM SIJALICOM | kom
723 |  | PRIKLJUČNICA SA ZAŠTITNIM KONTAKTOM MIKRO 10/16A, 250V | kom
724 |  | PRIKLJUČNICA SA ZAŠTITNIM KONTAKTOM MIKRO 10/16A, 250V DVOSTRUKA | kom
725 |  | PRIKLJUČNICA TROFAZNA 16A,380V | kom
726 |  | SIRENA 230V | kom
727 |  | PREKIDAČI OBIČNI 10A, 250V OG | kom
728 |  | PREKIDAČI NAIZMENIČNI 10A, 250V OG | kom
729 |  | UNAKRSNI PREKIDAČI 10aA,250V OG | kom
730 |  | PRIKLJUČNICA SA ZAŠTITNIM KONTAKTOM 16A,250V OG | kom
731 |  | PREKIDAČ SERIJSKI OG | kom.
732 |  | PRIKLJUČNICA SA ZAŠTITNIM KONTAKTOM 16A,380V OG | kom.
733 |  | RAZVODNA KUTIJA OG SA 4-6 UVODA | kom.
734 |  | ISPORUČITI I POSTAVITI NA MESTO NAZNAČENO PROJEKTOM A ISPRED ULAZA U KUPATILO KOPLETNU INDIKATORSKU GARNITURU. SA TRI KIP PREKIDAČA I SA TRI SIGNALNE SIJALICE. | kom
735 |  | NA MESTIMA NAZNAČENIM PROJEKTOM POSTAVITI PRIKLJUČAK ZA VEŠ MAŠINU . PRIKLJUČAK SE POSTAVLJA NA VISINI OD 1,6 M OD PODA NA ZIDU U KUPATILU | kom
736 |  | POVEZIVANJE ELEKTRIČNOG BROILA I MONOFAZNIH TEHNOLOŠKIH PRIKLJUČAKA | kom
737 |  | ISPORUKA I UGRADNJA MODULARNIH DOZNI ZA U ZID I GIPS I TO:
| 1 | dozna za 1 i 2 modula | kom
| 2 | dozna za 3 modula | kom
| 3 | dozna za 4 modula | kom
| 4 | dozna za 5 modula | kom
| 5 | dozna za 7 modula | kom
| 6. | dozna 60mm
738 |  | NOSAČ MEHANIZMA
| 1 | dozna za 1 i 2 modula | kom
| 2 | dozna za 3 modula | kom
| 3 | dozna za 4 modula | kom
| 4 | dozna za 5 modula | kom
| 5 | dozna za 7 modula | kom
739 |  | MASKA
| 1 | dozna za 1 i 2 modula | kom
| 2 | dozna za 3 modula | kom
| 3 | dozna za 4 modula | kom
| 4 | dozna za 5 modula | kom
| 5 | dozna za 7 modula | kom
740 |  | UTIČNICA MODULARNA 250V 16A | kom
741 |  | PREKIDAČ OBIČAN MODULARNI 10a | kom
742 |  | PREKIDAČ OBIČNI SERIJSKI MODULARNI 10A | kom
743 |  | PREKIDAČ NAIZMENIČNI MODULARNI 10A | kom
744 |  | PREKIDAČ ZA BOJLER MODULARNI 16A | kom
745 |  | SLEPA MASKA ZA JEDAN MODUL | kom.
746 |  | Podni aluminijski kanal 105x65mm sa poklopcem ili sl. Sa ugradnjom | kom.
747 |  | Eloksaža - aluminijskog kanala 105x65 mm sa poklopcem ili sl u željenu metalik boju | kom.
748 |  | Parapetni sistem DLP, plasticnii kanal 80x35 sa poklopcem mm ili sl. Sa ugradnjom | kom.
749 |  | Parapetni sistem DLP, plasticnii kanal 105x35 sa poklopcem mm ili sl. Sa ugradnjom | kom.
750 |  | Parapetni sistem DLP, plasticnii kanal 105x50 sa poklopcem mm ili sl. Sa ugradnjom | kom.
751 |  | Parapetni sistem DLP, plasticnii kanal 150x50 sa poklopcem mm ili sl. Sa ugradnjom | kom.
752 |  | podne PVC kanalice (polukruzne), 2 sekcije, sa poklopcem | kom.
753 |  | podne PVC kanalice (polukruzne), 4 sekcije, sa poklopcem | kom.
754 |  | Kanalica sa poklopcem 18x18 bez pregrade, bela (isporuka i ugradnja) | kom.
755 |  | Kanalica sa poklopcem 40x20 bez pregrade, bela (isporuka i ugradnja) | kom.
756 |  | Kanalica sa poklopcem 40x40 bez pregrade, bela (isporuka i ugradnja) | kom.
757 |  | Kanalica sa poklopcem 70x40 bez pregrade, bela (isporuka i ugradnja) | kom.
758 |  | Kanalica sa poklopcem 70x60 bez pregrade, bela (isporuka i ugradnja) | kom.
759 |  | Parapetna kanalica sa poklopcem 110x60 bez pregrade, bela (isporuka i ugradnja) | kom.
760 |  | Podna kanalica obla 40 svetlo drvo (isporuka i ugradnja) | kom.
761 |  | Podna kanalica obla 40 bela (isporuka i ugradnja) | kom.
762 |  | Podna kanalica obla 50 svetlo drvo (isporuka i ugradnja) | kom.
763 |  | Podna kanalica obla 50 bela (isporuka i ugradnja) | kom.
764 |  | Mini stub sa 4 pregradna dela , visina 0.70 | kom.
765 |  | Mini stub dodatni pribor | kom.
766 |  | Komplet obujmica sa zavrtnjem i montažnim priborom za nazidno vođenje kablova (OG instalacija). | kpl.
767 |  | Isporuka i ugradnja automatskih osigurača
|  | 6-25 A | kom
|  | 32-63 A | kom
768 |  | Isporuka i ugradnja grebenastog osigurača
|  | 25A | kom
|  | 63A | kom
|  | 100A | kom
769 |  | Isporuka i ugradnja krovnog ventilatora kapaciteta 4.000 m³/h. Krovni ventilator izvlači vazduh ventilacionim kanalima iz sanitarnog bloka. Ventilator je opremljen pripadajućom sklopkom zaštitom kanala od vode.
|  | Obračun po komadu ugrađenog ventilatora | kom
770 |  | Isporuka i ugradnja zidnog ventilatora.Obračun po komadu ugrađenog ventilatora. | kom
771 |  | Isporuka i zamena neispravnih delova na uređajima bele tehnike kao što su ringle, prekidači, utičnice i slično. | kom
4. SVETILJKE
772 |  | SVETILJKA sa IZVODOM NA TAVANICI SA KUKOM ZA VEŠANJE LUSTERA SA LUSTER KLEMAMA . SIJALICA SA GRLOM E 27 I BISTROM SIJALICOM 60W | kom
773 |  | SVETILJKA PLAFONSKA SA METALNOM BAZNOM KONSTRUKCIJOM SA 2 PORCELANSKA GRLA E 27 SA ZAŠTITNIM STAKLOM I SA DVE BISTRE SIJALICE OD 75 W U STEPENU ZAŠTITE IP 20. | kom
774 |  | SVETILJKA INKADESCENTNA PLAFONSKA SVETILJKA SA METALNOM BAZNOM KONSTEUKCIJOM SA 2 PORCELANSKA GRLA E 27 , SA ZAŠTITNIM STAKLOM I BISTROM SIJALICOM OD 60 W U STEPENU ZAŠTITE IP 20. | kom
775 |  | SVETILJKA UGRADNA FLUROSCENTNA FSH 4X18 W SA SJAJNIM V RASTEROM ,KOMPLET SA IZVORIMA SVETLOSTI I STARTERIMA | kom
776 |  | SVETILJKA UGRADNA FLUROSCENTNA FSH 2X36 W SA SJAJNIM V RASTEROM ,KOMPLET SA IZVORIMA SVETLOSTI I STARTERIMA | kom
777 |  | SVETILJKA UGRADNA FLUROSCENTNA FSH 2X18 W SA SJAJNIM V RASTEROM ,KOMPLET SA IZVORIMA SVETLOSTI I STARTERIMA | kom
778 |  | SVETILJKA ZA UGRADNJU U SPUŠTEN PLAFON SA DVA GRLA E27 ZA ŠTEDNE SIJALICE MINIMUM 2x26W, STEPEN ZAŠTITE IP20 | kom
779 |  | SVETILJKA PLAFONSKA SA DVA GRLA E27 ZA ŠTEDNE SIJALICE MINIMUM 2x26W, STEPEN ZAŠTITE IP20 | kom
780 |  | SVETILJKA INKADESCENTNA KOSA SVETILJKA SA BELIM OPALNIM STAKLOM ZAŠTIĆENA OD VLAGE I PRAŠINE SA PORCELANSKIM GRLOM E 27 I BISTROM SIJALICOM OD 60 W I STEPENU ZAŠTITE IP 44 TIPA BRODSKA . SVETILJKA SE MONTIRA U KUPATILU | kom
781 |  | SVETILJKA RAVNA KUPATILSKA ,PORCELANSKA SA OPAL KUGLOM I NAVOJNOM SIJALICOM OD 60W , STEPENA ZAŠTITE IP 44 | kom
782 |  | SVETILJKA INKADESCENTNA SVETILJKA ZA SPOLJNU MONTAŽU SA PROVIDNIM I ZAŠTITNOM MREŽOM I SA BISTROM SIJALICOM 100-150W U STEPENU ZAŠTITE IP 44 TIPA BRODSKA SVETILJKA SE MONTIRA U PODRUMSKIM PROSTORIJAMA. | kom
783 |  | SVETILJKA FLUROSCENTNA NADGRADNA SVETILJKA SA 4x18W , ELEKTRONSKIM PREDSPOJNIM SPRAVAMA ,SPOJNIM PARAPOLOŽNIM RASTEROM I U STEPENU ZAŠTITE IP 20 | kom
784 |  | SVETILJKA FLUROSCENTNA NADGRADNA SVETILJKA SA 2x18W , ELEKTRONSKIM PREDSPOJNIM SPRAVAMA ,SPOJNIM PARAPOLOŽNIM RASTEROM I U STEPENU ZAŠTITE IP 20 | kom
785 |  | SVETILJKA FLUROSCENTNA NADGRADNA SVETILJKA SA BISTROM KAPOM DIFUZNOM I DVE CEVI OD 36 W I STEPENU ZAŠTITE IP 55 | kom
786 |  | SVETILJKA PROTIVPANIČNA SVETILJKA SA SOPSTVENIM IZBOROM NAPAJANJA SA AUTONOMIJOM RADA 6 H SA JEDNOM FLUO CEVI OD 8 W SA OZNAKOM IZLAZ I STRELICOM TIPA PANIK | kom
787 |  | Nabavka i ugradnja aluminijumskog reflektora za spoljnu upotrebu sa halogenom sijalicom od 150W i minimalnom zaštitom IP44 | kom
788 |  | Nabavka i ugradnja aluminijumskog reflektora za spoljnu upotrebu sa halogenom sijalicom od 500W i minimalnom zaštitom IP44 | kom
789 |  | Isporuka i ugradnja staklene (opal) kugle | kom
790 |  | Isporuka i ugradnja porcelanskog sijalicnog grla | kom
791 |  | Isporuka i ugradnja prateće opreme za fluo rasvetu kao što su grlo za svetiljke, nosač grla, nosač rastera i slično | kom
792 |  | Isporuka i ugradnja fluo cevi snage
a. 14 W
|  | a. 18 W | kom
c. 22 W
|  | b. 36 W | kom
|  | c. 58 W | kom
793 |  | Isporuka i ugradnja startera za fluo cevi
|  | a. S-2 | kom
|  | b. S-10 | kom
|  | c. S-12 | kom
794 |  | Isporuka i ugradnja prigušnice
|  | a. 18 W | kom
|  | b. 30 W | kom
|  | c. 36 W | kom
|  | d. 58 W | kom
|  | e. 65 W | kom
795 |  | Isporuka i ugradnja inkadescentne sijalice
|  | a. 60W | kom
|  | b. 100W | kom
796 |  | Isporuka i ugradnja štedljive sijalice snage
|  | a. 15 W | kom
|  | b. 18 W | kom
|  | c. 23 W | kom
|  | d. 33 W | kom
797 |  | Isporuka i ugradnja LED sijalice snage
|  | a. 3 W | kom
|  | b. 7 W | kom
|  | c. 10 W | kom
|  | d. 20 W | kom
798 |  | Isporuka i ugradnja halogene sijalice za reflektor
|  | a. 150 W | kom
|  | b. 500 W | kom
799 |  | Isporuka i zamena natrijumove sijalice
|  | 400 w | kom
|  | 600 w | kom
|  | 1000w | kom
800 |  | Isporuka fluo cevi snage
a. 14 W
|  | a. 18 W | kom
c. 22 W
|  | b. 36 W | kom
|  | c. 58 W | kom
801 |  | Isporuka startera za fluo cevi
|  | a. S-2 | kom
|  | b. S-10 | kom
|  | c. S-12 | kom
802 |  | Isporuka prigušnice
|  | a. 18 W | kom
|  | b. 30 W | kom
|  | c. 36 W | kom
|  | d. 58 W | kom
|  | e. 65 W | kom
803 |  | Isporuka inkadescentne sijalice
|  | a. 60W | kom
|  | b. 100W | kom
804 |  | Isporuka štedljive sijalice snage
|  | a. 15W | kom
|  | b. 18 W | kom
|  | c. 23 W | kom
|  | d. 33 W | kom
805 |  | Isporuka LED sijalice snage
|  | a. 3 W | kom
|  | b. 7 W | kom
|  | c. 10 W | kom
|  | d. 20 W | kom
806 |  | Isporuka halogene sijalice za reflektor
|  | a. 150 W | kom
|  | b. 500 W | kom
807 |  | Isporuka natrijumove sijalice
|  | 400 w | kom
|  | 600 w | kom
|  | 1000w | kom
5. INSTALACIJA ZAŠTITE OD EL UDARA
808 |  | ISPORUKA SVOG POTREBNOG MATERIJALA I IZRADA SPOJNIH VODOVA OD UZEMLJIVAČA DO SABIRNICA ZA IZJEDNAČENJE POTENCIJALA .INSTALACIJU URADITI PO ZIDU ISPOD MALTERA TRAKOM FeZn 25x4 MM | m
809 |  | ISPORUKA SVOG POTREBNOG MATERIJALA I IZRADA SABIRNICE ZA IZJEDNAČAVANJE POTENCIJALA SIP . SABIRNICA JE IZRAĐENA OD TRAKE FeZn 50x5 MM DUŽINE 500 MM SA NAJVIŠE 10 PRIKLJUČNIH MESTA | kom
810 |  | ISPORUKA SVOG POTREBNOG MATERIJALA I IZRADA SVIH SPOJEVA SA SABIRNICOM ZA IZJEDNAČAVANJE POTENCIJALA . PROVODNIK SE POLAŽE OD SIP-a DO VODOVODA , KANALIZACIJE GREJANJA I RAZVODNIH ORMANA KABL PPOO-Y 1x16 Mm² | m
811 |  | ISPORUKA SVOG POTREBNOG MATERIJALA I IZRADA SVIH SPOJEVA SA SABIRNICOM ZA IZJEDNAČAVANJE POTENCIJALA . PROVODNIK SE POLAŽE OD SIP-a DO VODOVODA , KANALIZACIJE GREJANJA I RAZVODNIH ORMANA KABL P/F-Y 1x10 Mm² | m
812 |  | ISPORUKA TRAKE FeZn 25x4 MM I IZRADA OBUJMICE ZA VODOVODNE CEVI KAO I PREMOŠTENJE VODOMERA BAKARNOM PLETENICOM PRESEKA 25 Mm² | kom
813 |  | ISPORUKA SVOG POTREBNOG MATERIJALA I POVEZIVANJE TELEFONSKE KONCENTRACIJE SA ŠINOM ZA IZJEDNAČAVANJE POTENCIJALA KABLOM PPOO-Y 1x16 Mm² | m
814 |  | ISPORUČITI I NA MESTO OZNAČENO NA CRTEŽU NA 30 CM OD PODA U ZIDU MOKROG ČVORA UGRADITI KUTIJU ZA IZJEDNAČAVANJE POTENCIJALA PS. KUTIJA JE SNABDEVENA PLASTIČNIM POKLOPCEM I OPREMLJENA JE SA PRIKLJUČNIM STEŽALJKAMA ZA PROVODNIK DO 35 Mm² I 6 PRIKLJUČNIH MESTA ZA PRIKLJUČAK VODOVA DO 6 Mm² | kom
815 |  | PROVODNIK P/FJ 4 Mm² ISPOD MALTERA U ZIDU I U PODU IZVESTI OD KUTIJE PS IZVODE ZA POVEZIVANJE METALNIH DELOVA U MOKROM ČVORU KOJI NISU SASSTAVNI DELOVI ELEKTRIČNIH UREĐAJA I TO POSEBNO -ZA ODVODNU CEV UMIVAONIKA -ZA KANALIZACIONU CEV -ZA VODOVODNU CEV -ZA KADU PROSEČNE DUŽINE 4 M SPAJANJE NA CEVOVOD SE VRŠI POMOĆU ŠELNE UKUPAN BROJ IZVODA PO JEDNOJ KUTIJI 5 PROVODNIK P/FJ 4 Mm² 20 M | kom
816 |  | ISPORUČITI I OD ZAŠTITNE SABIRNICE U RAZVODNOM ORMANU DO KUTIJE PS U MOKROM ČVORU POLOŽITI PROVODNIK P/FJ Mm² U ZIDU OD OPEKE PROSEČNA DUŽINA PROVODNIKA P/FJ 6 Mm² PO JEDNOJ KUTIJI JE 12 M | kom
817 |  | ISPORUKA SVOG POTREBNOG MATERIJALA I IZRADA GALVANSKIH SPOJEVA NA KABLOVSKIM REGALIMA . GALVANSKU INSTALACIJU URADITI PROVODNIKOM P/FJ 1x4 Mm² DUŽINE 10 M | m
6. GROMOBRANSKA INSTALACIJA
818 |  | ISPORUKA SVOG POTREBNOG MATERIJALA I IZRADA TEMELJNOG UZEMLJIVAČA OD TRAKE FeZn 25x4 MM | m
819 |  | IZVRŠITI ISPORUKU I POLAGANJE TRAKE FeZn 20x3 MM SA POTPORAMA ZA ZID OD OPEKE I BETONA | m
820 |  | ISPORUKA SVOG POTREBNOG MATERIJALA I IZRADA SPOJNIH GROMOBRANSKIH VODOVA POCINKOVANOM TRAKOM FeYn 20x3 MM . TRAKU POSTAVITI ULIVANJEM U BETONSKE STUBOVE | m
821 |  | ISPORUKA SVOG POTREBNOG MATERIJALA I UKRASNIH KOMADA UK POSTAVLJENIH NA MESTIMA SPAJANJA TRAKA | kom
822 |  | ISPORUKA SVOG POTREBNOG MATERIJALA I UGRADNJA UKRSNIH KOMADA UK POSTAVLJENIH NA SVIM MESTIMA ME]USOBNOG SPAJANJA TRAKE U TEMELJU . PO IYRADI SPOJEVA SVA MESTA PREMAYATI SRESTVOM PROTIV KOROYIJE | kom
823 |  | ISPORUKA SVOG POTREBNOG MATERIJALA I POSTAVLJANJE NA FASADNOM ZIDU NA MESTIMA OZNAČENIM CRTEŽOM ,LIMENE KUTIJE ZA MERNI SPOJ I IZRADA MERNO RASTAVNOG SPOJA NA VISINI OD 1,75 M OD NIVOA PODA ODNOSNO TROTOARA | kom
824 |  | ISPORUKA MATERIJALA I IZRADA ZEMNOG UVODNIKA ZA SPAJANJE VERTIKALNIH ODVODA SA UZEMLJIVAČA OD TRAKE FeZn 25x4 MM PROSEČNA DUŽINA ZEMNOG UVODNIKA 8 M | kom
825 |  | ISPORUKA SVOG POTREBNOG MATERIJALA I MONTAŽA OBUJMICA ZA VERTIKALNI OLUK | kom
826 |  | ISPORUKA SVOG POTREBNOG MATERIJALA I IZRADA SPOJEVA TRAKE FeZn 20X3 MM SA METALNIM LIMOM POMOĆU STEŽALJKI . PO ZAVRŠETKU IZRADE SPOJEVA SVA MESTA PREMAZATI ZAŠTITOM PROTIV KOROZIJE | kom
827 |  | ISPORUKA SVOG POTREBNOG MATERIJALA I IZRADA OBUJMICA ZA ANTENSKE STUBOVE I POVEZIVANJE NA PRIHVATNE VODOVE POMOĆU TRAKE FeZn 20X3 MM | kom
828 |  | IZVRŠITI ISPORUKU I POLAGANJE TRAKE FeZn 25x4 MM DUŽINE 10 M I POVEZIVANJE VOĐICA LIFTOVA SA TEMELJNIM UZEMLJIVAČEM ZAVARIVANJEM | kom
829 |  | IZVRŠITI MERENJE OTPORA UZEMLJIVAČA , IZOLOVATI PROVODNIKE I GALVANSKOG POVEZIVANJA METALNIH MASA . NAKON MERENJA IZDAJE SE ATEST OD REGISTROVANE INSTITUCIJE ZA TU VRSTU RADOVA | PAU
7. POSEBNI TROŠKOVI
830 |  | PREGLED I ISPITIVANJE SVIH ELEKTRIČNIH INSTALACIJA JAKE STRUJE , DAVANJE ATESTA I GARANTNIH LISTOVA I PUŠTANJE U RAD | PAU
831 |  | MERENJE OTPORA UZEMLJENJA , DAVANJE ATESTA I PUŠTANJE U RAD | PAU
832 |  | IZRADA PROJEKTA IZVEDENOG STANJA | PAU
8. PROTIVPOŽARNE INSTALACIJE
833 |  | Isporuka i polaganje HALOGEN-FREE signalnog kabla JHS(t)H 2x2x0.8 kroz HALOGEN-FREE bužir cevi, HALOGEN-FREE kanalice ili na HALOGEN-FREE obujmice za automatske detektore požara, ručne javljače, paralelne indikatore, specijalne detektore požara, telefonske javljače požara, adresibilne ulazne i izlazne module | m
834 |  | Isporuka i polaganje HALOGEN-FREE signalnog kabla sa održanjem funkcionalnosti JHS(t)H 2x2x0.8 FE180/E30 kroz HALOGEN-FREE bužir cevi, HALOGEN-FREE kanalice ili na HALOGEN-FREE obujmice za protivpožarne sirene i izvršne funkcije centrale za detekciju i dojavu požara | m
835 |  | Isporuka i polaganje HALOGEN-FREE napojnog kabla NHXHX 3x1.5 kroz HALOGEN-FREE bužir cevi, HALOGEN-FREE kanalice ili na HALOGEN-FREE obujmice za napajanje centrale za detekciju i dojavu požara | m
836 |  | Isporuka i polaganje HALOGEN-FREE energetskog kabla 1x16mm² kroz HALOGEN-FREE bužir cevi, HALOGEN-FREE kanalice ili na HALOGEN-FREE obujmice za uzemljenje centrale za detekciju i dojavu požara i slično | m
837 |  | Isporuka i polaganje HALOGEN-FREE obujmica za polaganje kablova | m
838 |  | Isporuka i montaža HALOGEN-FREE bužir creva f11 za polaganje kablova u spuštenom plafonu ili u zid-tavanicu ispod maltera | m
839 |  | Isporuka i montaža HALOGEN-FREE bužir creva f16 za polaganje kablova u spuštenom plafonu ili u zid-tavanicu ispod maltera | m
840 |  | Isporuka i montaža HALOGEN-FREE bužir creva f23 za polaganje kablova u spuštenom plafonu ili u zid-tavanicu ispod maltera | m
841 |  | Isporuka i montaža HALOGEN-FREE bužir creva f29 za polaganje kablova u spuštenom plafonu ili u zid-tavanicu ispod maltera | m
842 |  | Isporuka i montaža HALOGEN-FREE kanalica dimenzija 16x16 za polaganje kablova | m
843 |  | Isporuka i montaža HALOGEN-FREE kanalica dimenzija 25x25 za polaganje kablova | m
844 |  | Isporuka i montaža HALOGEN-FREE kanalica dimenzija 40x40 za polaganje kablova | m
845 |  | Izrada vatrootporne zaštite kablova PP dojave koji prolaze iz jednog sektora u drugi | kilogram
846 |  | Isporuka i ugradnja uređaja za protivpožarnu zaštitu gasom inergen-om sa CI 12-9/12-8/ koja sadrži bateriju boca 2 kom. zapremine 80 L/300 bara, manometre, razna vezna creva, reducira sa 300/200 bara, solenoidni aktivator tip SF-2 24V DC sa uređajem za resetovanje, glavom za otpuštanje, set za pričvršćivanje, nosač za 2 boce, standardne mlaznice, cevi i fiting.
|  | Obračun po ugrađenom kompletu za PP zaštitu | komplet
9. INSTALACIJE ZA TEH. OBEZBEĐENJE PROSTORA
847 |  | Alarmni kabl 6x0.22mm pun bakar | m
848 |  | Isporuka i polaganje signalnog kabla JYS(t)Y 3x2x0.6 kroz bužir cevi, plastične kanalice ili na obujmice za alarmne detektore pokreta, detektore loma stakla, seizmičke detektore, detektore vlage, temperaturne dete | m
849 |  | Isporuka i polaganje napojnog kabla PPY 3x1.5 kroz bužir cevi, plastične kanalice ili na obujmice za napajanje alarmne centrale i dodatnih napajanja | m
850 |  | Isporuka i montaža obujmica za polaganje kablova | m
851 |  | Isporuka i montaža bužir creva f11 za polaganje kablova u spuštenom plafonu ili u zid-tavanicu ispod maltera | m
852 |  | Isporuka i montaža bužir creva f16 za polaganje kablova u spuštenom plafonu ili u zid-tavanicu ispod maltera | m
853 |  | Isporuka i montaža bužir creva f23 za polaganje kablova u spuštenom plafonu ili u zid-tavanicu ispod maltera | m
854 |  | Isporuka i montaža bužir creva f29 za polaganje kablova u spuštenom plafonu ili u zid-tavanicu ispod maltera | m
855 |  | Isporuka i montaža plastičnih kanalica dimenzija 16x16 za polaganje kablova | m
856 |  | Isporuka i montaža plastičnih kanalica dimenzija 25x25 za polaganje kablova | m
857 |  | Isporuka i montaža plastičnih kanalica dimenzija 40x40 za polaganje kablova | m
10. TELEKOMUNIKACIONI KABLOVI
858 |  | Kabl SF/UTP Wall Cat5e (4x2x0,5mm), isporuka i postavljanje kabla u kanalnice, PVC gibljive cevi ili regale. | m
859 |  | Kabl UTP Cat.5e (4x2x0.5mm) za spoljašnju upotrebu, sa isporukom i postavljanjem u kanalice, PVC gibljive cevi ili regale. | m
860 |  | Kabl S/FTP Wall Cat.5e, za spoljašnju upotrebu, samonoseći sa čeličnom žicom, isporuka i postavljanje kabla u PVC gibljive cevi, kanalice ili regale. | m
861 |  | Kabl U/FTP Cat.6 (4x2x0.5mm) isporuka i postavljanje kabla u PVC gibljive cevi ili kanalice. | m
862 |  | Kabl S/FTP Wall Cat6a (4x2x0,6mm),omotač bez halogena. isporuka i postavljanje kabla u PVC gibljive cevi, kanalice ili regale. | m
863 |  | Kabl S/FTP Wall Cat7 (4x2x0,6mm), omotač bez halogena isporuka i postavljanje kabla u PVC gibljive cevi, kanalice ili regale. | m
864 |  | Kabl SFTP Cat.7+, omotač bez halogena isporuka i postavljanje kabla u PVC gibljive cevi, kanalice ili regale. | m
865 |  | Kabl SFTP Cat.8, omotač bez halogena isporuka i postavljanje kabla u PVC gibljive cevi, kanalice ili regale. | m
866 |  | Kabl IY (St) Y 10x2x0.6 mm. (isporuka i postavljanje kabla u kanalnice ili PVC gibljive cevi) | m
867 |  | Kabl IY (St) Y 20x2x0.6 mm. (isporuka i postavljanje kabla u kanalnice ili PVC gibljive cevi) | m
868 |  | Višeparični telefonski kabl sa omotačem bez halogenih elemenata (halogen free) tipa J-H(St)H 2x2x0.6mm sa polaganjem | m
869 |  | Višeparični telefonski kabl sa omotačem bez halogenih elemenata (halogen free) tipa J-H(St)H 5x2x0.6mm, sa polaganjem | m
870 |  | Višeparični telefonski kabl sa omotačem bez halogenih elemenata (halogen free) tipa J-H(St)H 50x2x0.6mm, sa polaganjem | m
871 |  | Višeparični telefonski kabl TK59 DSL 20x2x0,4 sa provlačenjem kroz okiten crevo i polaganjem u rov | m
872 |  | Kabl J-Y(st)Y 2x2x0.8 mm. (isporuka i postavljanje kabla u kanalnice ili PVC gibljive cevi) | m
873 |  | Koaksijalni kabl RG-59/CU Trishield, bakar, sa isporukom i postavljanjem kabla u PVC gibljive cevi ili kanalice | m
874 |  | Koaksijalni kabl RG-59/CU Trishield, samonoseći kabl, bakar, za spoljnu upotrebu, sa isporukom i postavljanjem kabla. | m
875 |  | Koaksijalni kabl RG-6/CU Trishield, bakar, sa isporukom i postavljanjem kabla u PVC gibljive cevi ili kanalice | m
876 |  | Koaksijalni kabl RG-11 Trishield koaksijalni kabl, bakar sa isporukom i postavljanjem kabla u PVC gibljive cevi ili kanalice | m
877 |  | Koaksijalni kabl RG-11/CU LS0H Trishield, bakar, 75 Ohm, halogen free, sa isporukom i postavljanjem kabla u PVC gibljive cevi ili kanalice | m
878 |  | Koaksijalni kabl RG-11/CU Trishield, bakar, samonoseći za spoljnu upotrebu, sa isporukom i postavljanjem kabla. | m
879 |  | Hibridni RG59/CU Trishield koaksijalni kabl+napojni energetski kabl 2x0.75mm², čist bakar, sa isporukom i postavljanje u PVC gibljive cevi ili kanalice. | m
880 |  | Hibridni RG59/CU Trishield koaksijalni kabl+UTP kabl cat. 5e, čist bakar, sa isporukom i postavljanjem u PVC gibljive cevi ili kanalice. | m
881 |  | Multimodni optički kabl 4x50/125um, loosetube, bez halogena (isporuka i postavljanje kabla u PVC gibljive cevi, kanalice ili regale) | m
882 |  | Patch kablovi sa konektorom RJ45 na jednom kraju i RJ11 na drugom kraju, dužine 1m. | m
883 |  | Patch kablovi sa konektorom RJ45 na jednom kraju i RJ11 na drugom kraju, dužine 3m. | m
884 |  | PTG kabl | kom.
885 |  | Priključni kabl RMS45 na RJ11 5m za vezu od mikrosplitera do uređaja | kom
886 |  | Priključni kabl RMS45 na RJ11 3m za vezu od mikrosplitera do uređaja | kom
887 |  | Flet kabl telefonski 4-žični PGA-4 (isporuka i postavljanje) | kom
11. PRATEĆI RADOVI I MATERIJAL
888 |  | Bušenje rupa (prodora) | kom.
889 |  | Zatvaranje i krečenje otvora nastalih probijanjem zida. | kom.
890 |  | Demontaža elektro opreme kao što su utičnice, prekidači, osigurači, sijalična grla i slično. | kom.
891 |  | Demontaža kanalica | kom.
892 |  | Demontaža kabla | m
893 |  | Montaža elektro opreme kao što su utičnice, prekidači, osigurači, sijalična grla i slično. | kom.
894 |  | Montaža kanalica | kom.
895 |  | Montaža kabla | m
896 |  | Konektor RJ-12 (isporuka i postavljanje na kraj kabla) | kom
897 |  | Mikro spliter sa RJ45 na 4 analogne linije | kom
898 |  | Konektor RJ-45 Cat.5e sa povezivanjem na kabl | kom
899 |  | Konektor RMS45 muški. | kom
900 |  | Utičnica telefonska | kom.
901 |  | Utičnice za TV modularna | kom
902 |  | Utičnica za TV obična | kom
903 |  | Connection modul cat.5e RJ45, shielded, sa plastičnim adapterom i osiguračem za ugradnju u patch panel, podrazumeva i konektovanje kabla sa ugradnjom. | kom
904 |  | Connection module cat.6a RJ45, shielded, sa plastičnim adapterom i osiguračem za patch panel, podrazumeva konektovanje kabla sa ugradnjom | kom.
905 |  | Connection module cat.5e RJ45 shielded sa ugradnjom u patch panel ili uticnicu, podrazumeva i konektovanje kabla | kom
906 |  | Connection module cat.6a RJ45 shielded sa ugradnjom u patch panel ili uticnicu, podrazumeva i konektovanje kabla | kom.
907 |  | Connection module cat.6 RJ45 shielded sa plastičnim adapterom i osiguračem za prespojni panel, ugradnjom u patch panel i povezivanjem | kom
908 |  | Connection module, cat.3 sa 10 RJ45 portova, za ugradnju u voice panel, sa povezivanjem telefonskih parica | kom
909 |  | Uticnica, Cat.6a, komplet 1 port sa ugradnjom montažom oklopljene mikroutičnice | kom.
910 |  | Uticnica, Cat.6a, komplet 1 port shielded sa ugradnjom montažom oklopljene mikroutičnice | kom.
911 |  | Uticnica, Cat.6a, komplet 2 porta sa ugradnjom montažom oklopljenih mikroutičnica | kom.
912 |  | Uticnica, Cat.6a, komplet 2 porta shielded sa ugradnjom montažom oklopljenih mikroutičnica | kom.
913 |  | PVC gibljiva cev bez halogena 13,5mm | m
(isporuka i ugradnja)
914 |  | PVC gibljiva cev bez halogena 16mm | m
(isporuka i ugradnja)
915 |  | PVC gibljiva cev bez halogena 18mm | m
(isporuka i ugradnja)
916 |  | PVC gibljiva cev bez halogena 23mm | m
(isporuka i ugradnja)
917 |  | PVC gibljiva cev bez halogena 32mm | m
(isporuka i ugradnja)
918 |  | PVC gibljiva cev bez halogena 40mm | m
(isporuka i ugradnja)
919 |  | PVC gibljiva cev bez halogena 50mm | m
(isporuka i ugradnja)
920 |  | Nabavka i polaganje okiten creva prečnika 40mm. | m
921 |  | Nabavka i ugradnja L profila 50x50 mm | kom.
12. TELEKOMUNIKACIONI ORMANI
922 |  | Izvodni limeni TT ORMAN TIPA KRL-Z400 dimenzija 620x1010x175mm | kom.
923 |  | Izvodni limeni TT ORMAN za smeštaj 3 reglete | kom.
924 |  | Izvodni limeni TT ORMAN za smeštaj 5 regleta | kom.
925 |  | Kablovski regal dimenzija 150x50mm, za polaganje UTP/FO kablova, u duplim tavanicama hodnika i prostorija, komplet | kom.
926 |  | Kablovski regal dimenzija 300x50mm, za polaganje UTP/FO kablova, u duplim tavanicama hodnika i prostorija, komplet | kom.
927 |  | Regal PNK 200/50 sa isporukom i ugradnjom | kom.
928 |  | Zidni distributivni orman 9U dimenzije min.600x478x573 mm sa staklenim vratima, bravom, ključem, 19’’ nosećim ramom i šinom za uzemljenje (isporuka, postavljanje ormana na zid, ugradnja sastavnih elemenata i obeležavanje) | kom.
929 |  | Zidni distributivni orman 12U min. 600x600mm sa staklenim vratima, bravom, ključem, 19’’ nosećim ramom i šinom za uzemljenje (isporuka, postavljanje ormana na zid, ugradnja sastavnih elemenata i obeležavanje) | kom.
930 |  | Zidni mrežni orman 15U, trodelni sa ventilatorima i PDU, isporuka i montaža ukljuceni, dimenizije 600x746x573 | kom.
931 |  | Zidni distributivni orman 15U min. 600x600mm sa staklenim vratima, bravom, ključem, 19’’ nosećim ramom i šinom za uzemljenje (isporuka, postavljanje ormana na zid, ugradnja sastavnih elemenata i obeležavanje) | kom.
932 |  | Zidni distributivni orman 18U min. 600x600mm sa staklenim vratima, bravom, ključem, 19’’ nosećim ramom i šinom za uzemljenje (isporuka, postavljanje ormana na zid, ugradnja sastavnih elemenata i obeležavanje) | kom.
933 |  | Stajaci mrežni orman 24U, sa ventilatorima I PDU, isporuka I montaža ukljuceni, dimenzije min. 600x600 | kom.
934 |  | Podni distributivni orman 42U min. 800x800mm sa staklenim vratima, bravom, ključem, 19’’ nosećim ramom, šinom za uzemljenje, 2 ventilatora na krovu i 2 napojne 19" letve sa prekidačem i 7 šuko utičnih mesta (isporuka, postavljanje ormana, ugradnja sastavnih elemenata i obeležavanje) | kom.
935 |  | Podni distributivni orman 42U min. 800x1000mm sa staklenim vratima, bravom, ključem, 19’’ nosećim ramom, šinom za uzemljenje, 2 ventilatora na krovu i 2 napojne 19" letve sa prekidačem i 7 šuko utičnih mesta (isporuka, postavljanje ormana, ugradnja sastavnih elemenata i obeležavanje) | kom.
13. OPREMA ZA ORMANE
936 |  | Zidna konzola za regal PNK-200 sa sporukom i ugradnjom | kom.
937 |  | Nabavka, ugradnja i povezivanje rastavne reglete sa konaktorskim elementima kapaciteta 10x2 | kom.
938 |  | Nosač za 2 reglete | kom.
937 |  | Nosač za 5 reglete | kom.
939 |  | Nosač za 10 reglete | kom.
940 |  | Nosač za maksimalno 12 telefonskih regleta | kom.
941 |  | Produžavanje kabla za montažu ormana | m
942 |  | Demontaža starog razdelnika | kom.
943 |  | Montaža novog razdelnika | kom.
944 |  | Ranžiranje razdelnika | kom.
945 |  | ranžir | kom.
946 |  | Konektovanje višeparičnih telefonskih kablova na telefonske reglete. | kom.
947 |  | Konektovanje višeparičnih telefonskih kablova na strani voice panela. | kom.
948 |  | Oprema za obeležavanje i uzemljenje | kom.
949 |  | Vertikalni kablovski kanal sa poklopcem, 38U, 1800mm visine za Rittal orman | kom.
950 |  | Vertikalni kablovski kanal sa poklopcem 42U, 2000 mm visine | kom.
951 |  | Patch guide, visine 1HU 19" sa isporukom i ugradnjom | kom.
952 |  | 19" polica za distributivni orman sa isporukom i ugradnjom | kom.
953 |  | Ventilator za distributivni orman, sa isporukom i ugradnjom | kom.
954 |  | Napojna 19" letva sa prekidačem i 5 šuko utičnih mesta sa isporukom i ugradnjom | kom.
955 |  | Napojna 19" letva sa prekidačem i 7 šuko utičnih mesta sa isporukom i ugradnjom | kom.
956 |  | Voice Patch Panel (Panel ISDN, Tel) 19", sa 50 RJ45 modula, visine 1HU | kom.
957 |  | Voice Patch Panel (Panel ISDN, Tel) 19" prazan, za ugradnju 5 modula sa po 10 RJ45 modula, visine 1HU | kom
958 |  | Patch panel 1U za 24 RJ45 oklopljenih mikroutičnica,nepopunjen sa kitom za uzemljenje, montažom u orman, ugradnjom mikroutičnica i povezivanjem uzemljenja | kom.
959 |  | Patch panel 1U za 16 RJ45 oklopljenih mikroutičnica, nepopunjen sa kitom za uzemljenje, montažom u orman, ugradnjom mikroutičnica i povezivanjem uzemljenja
960 |  | 19” 1U optički prespojni panel sa 6 SC duplex adaptera,12 SC pigtail-ova Om², splajs kasetom, holderom i protektorom (isporuka, ugradnja u distributivni orman, splajsovanje 4 pigtail-a, testiranje i obeležavanje) | kom
961 |  | Prespojni kabl SF/UTP, Cat.5e, 0,5m LSFROH omotač (isporuka) | kom.
962 |  | Prespojni kabl SF/UTP, Cat.5e, 1m LSFROH omotač (isporuka) | kom.
963 |  | Prespojni kabl SF/UTP, Cat.5e, 2m LSFROH omotač (isporuka) | kom.
964 |  | Priključni kabl SF/UTP, Cat.5e, 5m LSFROH omotač (isporuka) | kom.
965 |  | Priključni kabl S/FTP, Cat.5e, 10m LSFROH omotač (isporuka) | kom.
966 |  | Prespojni kabl S/FTP, Cat. 6A, 0,5m LSFROH omotač (isporuka) | kom.
967 |  | Prespojni kabl S/FTP, Cat. 6A, 1m LSFROH omotač (isporuka) | kom.
968 |  | Prespojni kabl S/FTP, Cat. 6A, 2m LSFROH omotač (isporuka) | kom.
969 |  | Priključni kabl S/FTP, Cat. 6A, 5m LSFROH omotač (isporuka) | kom.
970 |  | Priključni kabl S/FTP, Cat. 6A, 10m LSFROH omotač (isporuka)
971 |  | Patch cord Cat.6a U/UTP, LSOH, 1 m sive boje | kom.
972 |  | Patch cord Cat.6a U/UTP, LSOH, 2 m sive boje | kom.
973 |  | Patch cord Cat.6a U/UTP, LSOH, 3 m sive boje | kom.
974 |  | Patch cord Cat.6a U/UTP, LSOH, 5 m sive boje | kom.
975 |  | Patch cord Cat.6a U/UTP, LSOH, 7 m sive boje | kom.
976 |  | Patch cord Cat.6a U/UTP, LSOH, 10 m sive boje | kom.
14. ISPITIVANJE TELEKOMUNIKACIONE MREŽE
977 |  | Ispitivanje TT instalacije i obeležavanje | kpl.
978 |  | Testiranje LAN mreže sa instrumentom za merenje Cat.6a i izdavanjem atesta linija | kom
979 |  | Izrada projekta izvedenog stanja telekomunikacione mreže | PAUŠAL
980 |  | Izrada tehničke dokumentacije izvedenog stanja prema propisima ZJPTT-a - po metru kabla. | kpl.
REKAPITULACIJA - UKUPNO (ZBIR JEDINIČNIH CENA ZA SVAKU OD POZICIJA)
1 |  | PRIPREMNO ZAVRŠNI RADOVI
2 |  | DEMONTAŽE, RUŠENJA I MONTAŽE
3 |  | ZEMLJANI RADOVI
4 |  | ZIDARSKI RADOVl
5 |  | BETONSKI I ARM. BETONSKI RADOVI
6 |  | POKRIVAČKI RADOVI
7 |  | IZOLATERSKI RADOVI
8 |  | STOLARSKI RADOVI
9 |  | BRAVARSKI RADOVI
10 |  | LIMARSKI RADOVI
11 |  | STAKLOREZAČKI RADOVI
12 |  | KERAMIČARSKI RADOVI
13 |  | TERACERSKI RADOVI
14 |  | PARKETARSKI RADOVI
15 |  | ROLETNARSKI RADOVI
16 |  | SUVOMONTAŽNI I GIPSARSKI RADOVI
17 |  | FASADERSKI RADOVI
18 |  | MOLERSKO FARBARSKI RADOVI
19 |  | VODOVOD
20 |  | KANALIZACIJA
21 |  | SANITARNI UREĐAJI
22 |  | ELEKTROINSTALACIJE
UKUPNO 1 +2 + 3 + ......+ 22 (uneti i u Obrazac ponude za svaku partiju za koju ponuđač konkuriše, kao ukupnu ponuđenu cenu bez i sa PDV-om):
Mesto i datum: ______________________________________
Potpis i pečat ponuđača: __________________________________________
Napomena: |  | Ponuđač mora dati cene za sve pozicije koje je Naručilac iskazao u Opisu pozicija radova, u protivnom ponuda će se smatrati neprihvatljivom.